## 司机题目
叉车司机竞赛理论知识
作业项目 | 试题类型 | 题目分类 | 知识点 | 题 目 | 选项A | 选项B | 选项C | 选项D | 选项E | 试题答案 | 题源及考核目的
注：作业项目为下拉菜单，本题库不用选 | 注：试题类型为判断、单选、多选下拉菜单，根据题型选 | 注：根据知识点下拉菜单选 |  | 注：1、判断题目中不出现括号，选项A、选项B,两个，A是正确，B是错误。2、选择题目中只能有一个括号，括号内空6个空格，选项4到5个。 | [6 empty] | 注明题目来源，教材、规程等
|  | 1 |  | A1.基础知识
A1.1 燃油的牌号、性能及应用。
| 判断 |  | 1.1.1.5 | 汽油的牌号与发动机的压缩比匹配。 | 正确 | 错误 |  |  |  | A
| 单选 |  | 1.1.1.6 | 汽油牌号按照（ ）来区分。 | 乙醇值 | 含铅值 | 使用环境温度 | 辛烷值 |  | D
| 单选 |  | 1.1.1.7 | 压缩比高的汽油机，应使用辛烷值（ ）的汽油。 | 高 | 低 | 高或低 | 没有限制 |  | A
| 单选 |  | 1.1.1.8 | 选择汽油牌号的主要依据是（ ）。 | 发动机的压缩比 | 汽油的辛烷值 | 发动机的排量 | 汽油的抗爆性 |  | A
| 单选 |  | 1.1.1.11 | 汽油发动机使用含铅的汽油主要解决（ ）。 | 提高热效能 | 提高燃烧时的抗爆性 | 减少排放污染 | 降低热效率 |  | B
| 单选 |  | 1.1.1.12 | 含有四乙铅的汽油属于（ ）。 | 无毒 | 有毒 | 无关 | 有益 |  | B
| 判断 |  | 1.1.2.1 | 柴油分轻柴油和重柴油，叉车使用的柴油一般是重柴油。 | 正确 | 错误 |  |  |  | B
| 单选 |  | 1.1.2.2 | 叉车用柴油牌号的选择，通常要根据不同（ ）来选择不同牌号的柴油，并正确使用。 | 叉车型号 | 叉车司机的喜好 | 外界气温 | 叉车的性能 |  | C
| 单选 |  | 1.1.2.3 | 柴油的浊点应低于当地实际温度的（ ）。 | 3℃ | 5℃ | 7℃ | 3～5℃ |  | D
| 单选 |  | 1.1.2.4 | 柴油的凝点必须低于使用地区最低气温的（ ），才能保证发动机顺利工作。 | 1℃ | 3℃ | 5℃ | 7℃ |  | C
| 单选 |  | 1.1.2.5 | （ ）的柴油可以掺兑使用，以降低高凝点柴油的凝点，充分利用资源。 | 同一级别、不同牌号 | 不同级别、不同牌号 | 不同级别、同一牌号 | 不同级别 |  | A
| 多选 |  | 1.1.2.12 | 车辆使用的油类有（ ）。 | 汽油 | 柴油 | 液压油 | 机油 |  | ABCD
| 多选 |  | 1.1.2.13 | 如果柴油中还有水分，会（ ）。 | 使发动机运转不正常 | 使喷油泵的零件表面锈蚀 | 冬季还会引起燃烧室内结冰 | 发动机正常启动 |  | ABC
| 多选 |  | 1.1.2.14 | 柴油加入前，必须经过（ ）。 | 充分沉淀 | 过滤 | 除去杂质 | 掺入汽油 |  | ABC
A1.2 润滑油(脂)的牌号、性能及应用知识
| 判断 |  | 1.2.3.1 | 不同品牌的齿轮油可以混用。 | 正确 | 错误 |  |  |  | B
| 判断 |  | 1.2.3.2 | 质量级别较高的齿轮油可以用在要求较低的场合。 | 正确 | 错误 |  |  |  | A
| 判断 |  | 1.2.3.3 | 质量级别较低的齿轮油可以用在要求较高的场合。 | 正确 | 错误 |  |  |  | B
| 判断 |  | 1.2.3.4 | 在满足粘度要求的基础上，尽量使用粘度牌号低的齿轮油。 | 正确 | 错误 |  |  |  | A
| 判断 |  | 1.2.3.5 | 叉车工作装置的动作、转向，都是通过液压传动来实现的。 | 正确 | 错误 |  |  |  | B
| 单选 |  | 1.2.3.6 | 叉车的驱动桥和减速器一般采用（ ）车辆齿轮油。 | 无负荷 | 普通负荷 | 中负荷 | 重负荷 |  | D
| 单选 |  | 1.2.3.13 | 冷却液正常情况下（ ）内需要更换。 | 半年 | 一年 | 半年到一年 | 两年 |  | C
| 单选 |  | 1.2.3.14 | 车辆转向器内加哪类润滑剂（ ）。 | 润滑脂 | 机油 | 齿轮油 | 汽油 |  | C
| 单选 |  | 1.2.3.15 | 冷却液冬季、夏季均可使用，最好全年都是用（ ）。 | 水 | 防冻液 | 乙二醇 | 丙三醇 |  | B
| 单选 |  | 1.2.3.16 | 内燃机润滑系统功用是将（ ）不断供给发动机各零件的摩擦表面上。 | 黄油 | 机油 | 乳液 | 植物油 |  | B
| 单选 |  | 1.2.3.17 | 内燃机机油的牌号大，说明其（ ）。 | 粘度大 | 粘度小 | 容易汽化 | 不易汽化 |  | A
| 单选 |  | 1.2.2.1 | 发动机润滑油的作用是（ ）。 | 润滑、冷却、减少阻力 | 冷却、润滑、密封、散热 | 冷却、润滑、清洗、密封 |  |  | C
| 多选 |  | 1.2.1.1 | 车辆齿轮油分为（ ）三类。 | 无负荷 | 普通 | 中负荷 | 重负荷 |  | BCD
| 多选 |  | 1.2.1.1 | 锂基润滑脂分为（ ）三个牌号。 | 0号 | 1号 | 2号 | 3号 |  | BCD
| 多选 |  | 1.2.2.1 | 锂基润滑脂具有（ ）特性。 | 良好的抗水性 | 耐热性 | 抗低温性 | 使用周期长 |  | ABCD
| 多选 |  | 1.2.2.1 | 在发动机润滑系统中，设置的机油滤清器有（ ）。 | 集滤器 | 粗滤器 | 细滤器 | 活塞环 |  | ABC
| 多选 |  | 1.2.2.1 | 车辆发动机的润滑方式有（ ）。 | 压力润滑 | 飞溅润滑 | 复合润滑 | 自燃润滑 |  | ABC
A1.3 轮胎的使用常识
| 判断 |  | 1.3.1.10 | 充气轮胎胎面因局部磨损暴露出轮胎帘布层不妨碍车辆的安全运行。 | 正确 | 错误 |  |  |  | B
| 判断 |  | 1.3.1.11 | 同一轴上的轮胎应为相同的型号和花纹。 | 正确 | 错误 |  |  |  | A
| 判断 |  | 1.3.1.13 | 双式车轮轮胎的安装应便于轮胎充气，且轮胎之间应无夹杂的异物。 | 正确 | 错误 |  |  |  | A
| 判断 |  | 1.3.2.1 | 轮胎按胎体帘布层结构可分为普通斜交胎和子午线胎两种。 | 正确 | 错误 |  |  |  | A
| 单选 |  | 1.3.3.1 | 轮胎的质量会影响叉车的（ ）和运动性能。 | 机动性能 | 牵引性能 | 稳定性 | 爬坡能力 |  | C
| 单选 |  | 1.3.4.1 | 转向轮轮胎胎冠上花纹深度在磨损后不得小于（ ）mm，其余轮胎胎冠花纹深度不得小于1.6mm。 | 1 | 2 | 3 | 3.2 |  | D
| 单选 |  | 1.3.4.2 | 轮胎的胎面和胎壁不得有长度超过（ ）mm或者深度足以暴露出轮胎帘布层的破裂和割伤。 | 10 | 15 | 20 | 25 |  | D
| 单选 |  | 1.3.4.3 | 车轮横向和径向摆动量不大于（ ）mm。 | 6 | 7 | 8 | 9 |  | C
| 单选 |  | 1.3.2.1 | 轮胎按充气气压分类可分为（ ）三种。 | 超低压 | 低压 | 高压 | 超低压、低压、高压 |  | D
| 单选 |  | 1.3.4.4 | 采用对开式轮辋并且装有充气轮胎时，结构上应当保证车轮从车上拆下后，（ ）松动轮辋螺栓。 | 方能 | 都可以 | 不能 | 应该 |  | A
| 单选 |  | 1.3.2.2 | 内燃叉车主要采用的是（ ）轮胎。 | 超低压 | 低压 | 高压 | 超高压 |  | C
| 单选 |  | 1.3.2.3 | 叉车轮胎气压一般为（ ）Mpa。 | 0.7 | 0.8 | 0.9 | 0.7～0.9 |  | D
| 单选 |  | 1.3.2.4 | 工业车辆要求轮胎具备的特点是（ ）。 | 承载能力大 | 耐磨性好 | 刚性大 | 强度高 |  | ABD
| 多选 |  | 1.3.4.5 | 提高轮胎行驶里程注意事项应是（ ）。 | 行驶中严格控制轮胎温度 | 掌握轮胎的充气标准 | 严格控制轮胎所受负荷禁止超载 | 不要在水中，污泥中行驶 |  | ABC
A1.4 交通法规和作业场所标识。
| 判断 |  | 1.4.2.8 | 只要驾驶技术过硬，在危险地段行驶或在狭窄、危险场所作业时可以不采取措施，冒险蛮干。 | 正确 | 错误 |  |  |  | B
| 判断 |  | 1.4.2.9 | 每天驾车往返同一路段，容易产生轻车熟路的思想，行车中精神不集中。 | 正确 | 错误 |  |  |  | A
| 判断 |  | 1.4.2.10 | 厂区内没有专职交通管理人员和各种信号标志，驾驶员遵章守纪的自我约束能力会差。 | 正确 | 错误 |  |  |  | A
| 判断 |  | 1.4.2.11 | 车辆起步时应认真瞭望，先鸣笛，后起步。 | 正确 | 错误 |  |  |  | A
| 多选 |  | 1.4.3.3 | 场（厂）内专用机动车辆驾驶员必须做到“四懂”“三好四会”“三个过的硬”。“三个过硬”是指（ ）。 | 安全设备过得硬 | 操作技术过得硬 | 复杂情况下过得硬 | 思想品德过得硬 |  | ABC
| 判断 |  | 1.4.4.1 | 事故三要素理论中的“三要素”指的是人、车、路环境三要素均等，人不是最重要的因素。 | 正确 | 错误 |  |  |  | B
| 判断 |  | 1.4.4.2 | 车辆技术状况的好坏对安全行驶不起重要作用。 | 正确 | 错误 |  |  |  | B
A1.5 场车的基本原理与工作条件。
| 判断 |  | 1.5.1.3 | 平衡重式叉车的驱动桥在前，转向桥在后，并配有平衡重块，同时叉车有车厢而独具工作装置。 | 正确 | 错误 |  |  |  | B
| 判断 |  | 1.5.1.4 | 叉车的起重机构是用来承载装卸货物的。 | 正确 | 错误 |  |  |  | A
| 判断 |  | 1.5.1.5 | 叉车链轮转动应灵活。 | 正确 | 错误 |  |  |  | A
| 判断 |  | 1.5.1.6 | 叉车载荷曲线、液压控制铭牌应齐全清新。 | 正确 | 错误 |  |  |  | A
| 判断 |  | 1.5.2.2 | 蓄电池叉车没有防爆功能，不允许在易燃易爆的场所工作。 | 正确 | 错误 |  |  |  | A
| 判断 |  | 1.5.2.3 | 蓄电池叉车没有防爆功能，只要没有易燃易爆介质的泄露，允许在易燃易爆的场所工作。 | 正确 | 错误 |  |  |  | B
| 判断 |  | 1.5.1.7 | 叉车液压系统橡胶软管不得有老化、变质现象。 | 正确 | 错误 |  |  |  | A
| 判断 |  | 1.5.1.8 | 叉车液压系统橡胶软管只要承受住高压油的压力，有点老化影响不太。 | 正确 | 错误 |  |  |  | B
| 判断 |  | 1.5.1.9 | 叉车护顶架、挡货架须齐全有效。 | 正确 | 错误 |  |  |  | A
| 单选 |  | 1.5.1.10 | 货叉是叉车（ ）的取物装置，一般叉车都有两个同样的货叉。 | 特殊 | 少用 | 难用 | 最基本最通用 |  | D
| 单选 |  | 1.5.1.11 | 三级门架构造，主要是在内外门架（ ）增加了一个中间门架。 | 之上 | 之下 | 之间 | 之外 |  | C
| 单选 |  | 1.5.1.13 | 当分配阀起升手柄拨到起升位置时，高压油流入起升油缸，在高压油的压强作用下，液压缸内的柱塞带动内门架起升（ ）。 | 起升 | 停留 | 下降 | 侧移 |  | A
| 单选 |  | 1.5.1.14 | 当分配阀起升手柄回到中间位置时，切断了高压油的供应，升降油缸（ ）在当前位置。 | 起升 | 停留 | 下降 | 侧移 |  | B
| 单选 |  | 1.5.1.24 | 蓄电池叉车充电时，应当保证电源与主电路（ ），车辆不能通过自身的驱动系统行驶；插接器应当有定向防护，防止插接器接反。 | 连通 | 分离 | 接触 | 连接 |  | B
| 单选 |  | 1.5.1.25 | 蓄电池叉车液压油泵由（ ）驱动。 | 飞轮 | 传动轴 | 变速器 | 油泵电动机 |  | D
| 单选 |  | 1.5.2.5 | 叉车的电气装置应当在（ ）状态下进行维修作业 | 有电 | 24V电压 | 48V电压 | 无电压 |  | D
| 单选 |  | 1.5.2.8 | （ ）及有害气体的侵蚀会导致接触不良、绝缘性能下降等故障。 | 高温 | 低温 | 腐蚀 | 尘土 |  | D
| 单选 |  | 1.5.2.9 | （ ）是内燃防爆叉车最主要的爆炸性环境潜在点燃装置。 | 传动系 | 转动系 | 内燃机 | 制动系 |  | C
| 单选 |  | 1.5.2.10 | （ ）在工作过程中易产生摩擦电火花和热表面，常成为爆炸性环境的有效点燃源。 | 制动器 | 离合器 | 制动器和离合器 | 转向器 |  | C
| 单选 |  | 1.5.1.28 | 叉车液压控制系统中的传动部件在（ ）内不应出现爬行、停滞和明显的冲动现象。 | 额定载荷 | 额定速度 | 额定载荷、额定速度 | 空载 |  | C
| 多选 |  | 1.5.2.11 | 具有防爆功能的叉车，应当具有机械防爆的功能，接触、可能接触地面或者载荷的工作装置的所有表面都不能产生火花，所用材料应当使用（ ）等，或者用非金属材料（例如橡胶或者塑料）包覆。 | 铜 | 铜锌合金 | 不锈钢 | 碳钢 |  | ABC
| 单选 |  | 1.5.2.12 | 叉车液压控制系统中的传动部件在额定载荷、额定速度内不应出现（ ）。 | 爬行 | 停滞 | 爬行、停滞和明显的冲动现象 | 明显的冲动现象 |  | C
| 多选 |  | 1.5.2.13 | 对运输易燃易爆物品和出入易燃易爆场所的蓄电池车辆必须采用（ ）。 | 防爆电动机 | 防爆主令开关 | 防爆型接触器 | 非防爆电动机 |  | ABC
| 判断 |  | 1.5.2.27 | 企业内道路交叉口应设计成具有较大的坡度，其目的是为了防止雨后积水。 | 正确 | 错误 |  |  |  | B
| 判断 |  | 1.5.2.28 | 道路交通标志中的警告标志、禁令标志属于主标志，指 示标志、指路标志属于辅助标志。 | 正确 | 错误 |  |  |  | B
| 判断 |  | 1.5.2.29 | 指示标志是指示车辆、行人行进的标志。 | 正确 | 错误 |  |  |  | A
| 判断 |  | 1.5.2.30 | 禁令标志形状分为圆形、八角形、顶角朝下的等边三角 形，其颜色除个别标志外，均为白底、红圈、红杠、黑图案，图案压杠。 | 正确 | 错误 |  |  |  | A
| 单选 |  | 1.5.2.51 | 企业应根据生产规模、原材料储备量设置相应的装卸场 地和堆场。装卸场地和堆场的地面应平坦、坚固、（ ）不得 大于2%，并应有良好的排水设施。 | 高度 | 长宽比 | 坡度 | 宽度 |  | C
| 单选 |  | 1.5.2.52 | 装卸场地和堆场应保证装卸人员、装卸机械和车辆有足够的活动范围和必要的（ ），其主要通道的宽度不得小于 3.5 m，并设置警示标志。 | 安全距离 | 装卸高度 | 石头垫块 | 高度空间 |  | A
| 单选 |  | 1.5.2.59 | 道路交通标志中的警告标志形状为（ ）。 | 圆形 | 长方形或正方形 | 顶角朝上的等边三角形 | 椭圆形 |  | C
| 单选 |  | 1.5.2.60 | 道路交通标志中的禁令标志形状分为（ ）。 | 圆形、八角形、顶角向下的等边三角形 | 长方形或正方形 | 顶角朝上的等边三角形 | 椭圆形 |  | A
A2 专业知识 占30%
作业项目 | 试题类型 | 题目分类 | 知识点 | 题 目 | 选项A | 选项B | 选项C | 选项D | 选项E | 试题答案 | 题源及考核目的
A2.1 场车的分类。
| 判断 |  | 2.1.1.2 | 根据《特种设备目录》，场（厂）内专用机动车辆是除道路交通、农用车辆以外仅在工厂厂区、旅游景区、游乐场所等特定区域使用的专用机动车辆。 | 正确 | 错误 |  |  |  | A
| 判断 |  | 2.1.2.2 | 根据《场（厂）内专用机动车辆安全技术监察规程》，叉车不包括可拆卸式属具。 | 正确 | 错误 |  |  |  | A
| 判断 |  | 2.1.2.2 | 根据《场（厂）内专用机动车辆安全技术监察规程》，叉车包括可拆卸式属具。 | 正确 | 错误 |  |  |  | B
| 单选 |  | 2.1.1.3 | 按爆炸物质的状态，可将爆炸危险场所分为（ ）两种。 | 爆炸性气体危险场所和可燃性粉尘危险场所 | 爆炸性气体危险场所 | 可燃性粉尘危险场所 | 爆炸性液体场所 |  | A
| 单选 |  | 2.1.1.4 | 爆炸性气体危险场所可分为（ ）三个区域。 | 0区 | 1区 | 2区 | 0区、1区和2区 |  | D
| 单选 |  | 2.1.1.5 | 爆炸性粉尘危险场所可分为（ ）三个区域。 | 20区 | 21区和22区 | 22区 | 20区、21区和22区 |  | D
| 单选 |  | 2.1.1.6 | 3G级车辆用于潜在爆炸性气体环境中（ ）区的车辆。 | 0 | 1 | 2 | 3 |  | C
| 单选 |  | 2.1.1.9 | 2D级车辆用于潜在爆炸粉尘环境中（ ）区的车辆。 | 20 | 21 | 22 | 23 |  | B
| 单选 |  | 2.1.2.2 | 平衡重式叉车是指具有承载货物（有托盘或有托盘）的货叉，载荷相对于（ ）呈悬臂状态，并且依靠车辆的质量来进行平衡的堆垛用起升车辆。 | 整车 | 后轮 | 前轮 | 货叉 |  | C
| 单选 |  | 2.1.2.3 | 前移式叉车是指带有外伸支腿，通过（ ）移动进行载荷搬运的堆垛用起升车辆。 | 门架 | 货叉架 | 门架或货叉架 | 货叉 |  | C
| 单选 |  | 2.1.2.4 | 插腿式叉车是指带有外伸支腿，货叉位于两支腿（ ），载荷中心始终位于稳定好的支撑面内的堆垛用起升车辆。 | 之外 | 之间 | 前面 | 后面 |  | B
| 单选 |  | 2.1.2.5 | 托盘堆垛车是指货叉位于外伸支腿（ ）的堆垛用起升车辆。 | 正上方 | 正下方 | 正前方 | 正后方 |  | A
| 单选 |  | 2.1.2.6 | （ ）主要用来叉取长条型的货物，如木条、电线杆等。 | 重型叉车 | 集装箱叉车 | 前移式叉车 | 侧面式叉车 |  | D
| 单选 |  | 2.1.2.7 | 叉车司机作业项目代号为（ ）。 | N1 | N2 | N3 | N4 |  | A
| 单选 |  | 2.1.2.8 | CPCD30型叉车的动力源为（ ）。 | 蓄电池 | 汽油机 | 柴油机 | 液化石油气 |  | C
| 单选 |  | 2.1.2.10 | 叉车型号CPC1.5表示的是（ ）。 | 1.5吨平衡重式蓄电池叉车 | 1.5吨平衡重式柴油叉车 | 1.5吨前移式叉车 | 1.5吨平衡重式汽油叉车 |  | B
| 多选 |  | 2.1.2.11 | 根据《场（厂）内专用机动车辆安全技术监察规程》，叉车包括平衡重式叉车、（ ）。 | 前移式叉车 | 侧面式叉车 | 插腿式叉车 | 托盘堆垛车 | 三向堆垛车 | ABCDE
| 多选 |  | 2.1.1.10 | 根据《特种设备目录》，场（厂）内专用机动车辆是除道路交通、农用车辆以外仅在（ ）等特定区域使用的专用机动车辆。 | 工厂厂区 | 旅游景区 | 游乐场所 | 农田 |  | ABC
| 多选 |  | 2.1.1.11 | 根据《特种设备目录》，场（厂）内专用机动车辆是除（ ）以外仅在工厂厂区、旅游景区、游乐场所等特定区域使用的专用机动车辆。 | 道路交通 | 农用车辆 | 水上交通 | 飞机 |  | AB
| 多选 |  | 2.1.2.12 | 平衡重式叉车的型号以（ ）等表示 | 类型 | 动力源 | 传动方式 | 额定起重量 | 改进代号 | ABCDE
| 多选 |  | 2.1.2.13 | 叉车按使用工况不同可分为（ ）。 | 普通叉车 | 防爆叉车 | 越野叉车 | 电动叉车 |  | ABC
| 多选 |  | 2.1.2.13 | 叉车按控制方式不同可分为（ ）。 | 坐驾式 | 战驾式 | 步行式 | 无人驾驶式 |  | ABCD
| 多选 |  | 2.1.2.1 | 平衡重式叉车的特点是（ ）。 | 起重载荷作用于车轮支撑面内 | 起重载荷作用于车轮支撑面外 | 货重以后桥为重心，产生一个很大倾倒力矩 | 货重以前桥为重心，产生一个很大倾倒力矩 |  | BD
| 判断 |  | 2.1.2.14 | 叉车按照动力不同可分为内燃叉车和蓄电池叉车。 | 正确 | 错误 |  |  |  | A
| 判断 |  | 2.1.1.12 | 蓄电池叉车可以进入易燃、易爆场所作业。 | 正确 | 错误 |  |  |  | B
| 判断 |  | 2.1.2.15 | 叉车根据使用动力装置的不同可分为汽油机式叉车和柴油机式叉车。 | 正确 | 错误 |  |  |  | B
| 判断 |  | 2.1.1.13 | 往返于城镇之间的长途载客场（厂）内专用机动车辆应属于场（厂）内专用机动车辆。 | 正确 | 错误 |  |  |  | B
A2.2 场车的主要参数和术语。
| 判断 |  | 2.2.1.1 | 额定起重量是指货叉上货物重心位于规定的载荷中心距时，允许起升的货物最大重量。 | 正确 | 错误 |  |  |  | A
| 判断 |  | 2.2.1.2 | 载荷中心距是指额定起重量货物的重心至货叉垂直段前表面的水平距离 | 正确 | 错误 |  |  |  | A
| 判断 |  | 2.2.1.2 | 载荷中心距是指额定起重量货物的重心至货叉水平段的垂直距离 | 正确 | 错误 |  |  |  | B
| 判断 |  | 2.2.1.3 | 载荷中心距与起重量有关。 | 正确 | 错误 |  |  |  | A
| 判断 |  | 2.2.1.5 | 同一台叉车起重量越大，载荷中心距越小。 | 正确 | 错误 |  |  |  | A
| 判断 |  | 2.2.1.6 | 自由起升高度是指在无载状态，门架垂直，门架高度不变条件下起升，货叉水平段上表面至地面最大的垂直距离。 | 正确 | 错误 |  |  |  | A
| 判断 |  | 2.2.1.6 | 自由起升高度是指在无载状态，门架垂直，门架高度不变条件下起升，货叉水平段下表面至地面最大的垂直距离。 | 正确 | 错误 |  |  |  | B
| 判断 |  | 2.2.1.7 | 最大起升高度是指叉车在平坦坚实的地面上，额定起重量下，门架处于垂直状态起升至最高位置，货叉水平段上表面至地面的垂直距离。 | 正确 | 错误 |  |  |  | A
| 判断 |  | 2.2.1.8 | 最大起升速度是指叉车满载时，货物起升的最小速度。 | 正确 | 错误 |  |  |  | B
| 判断 |  | 2.2.1.9 | 最大起升速度直接影响叉车的作业效率。 | 正确 | 错误 |  |  |  | A
| 判断 |  | 2.2.1.12 | 门架后倾角的作用是叉车带货物行驶时，防止货物从货叉上滑落，增加叉车行驶的纵向稳定性。 | 正确 | 错误 |  |  |  | A
| 判断 |  | 2.2.1.12 | 门架前倾角的作用是叉车带货物行驶时，防止货物从货叉上滑落，增加叉车行驶的纵向稳定性。 | 正确 | 错误 |  |  |  | B
| 判断 |  | 2.2.2.1 | 车辆转弯时，如果只顾及前轮通过，而忽视了内轮差这一因素，就有可能造成后轮掉沟，撞及建筑物或碰撞其他车辆、行人。 | 正确 | 错误 |  |  |  | A
| 单选 |  | 2.2.1.13 | 载荷中心距与起重量有关，起重量大，载荷中心距也（ ）。 | 大 | 小 | 不变 | 变化很小 |  | A
| 单选 |  | 2.2.1.14 | 当实际的载荷中心距大于规定的载荷中心距时，起重量与额定值比，可（ ）。 | 减小 | 增大 | 相等 | 是不大于额定轻重量的任意值 |  | A
| 单选 |  | 2.2.1.15 | 门架倾角分为（ ）。 | 前倾角 | 后倾角 | 前倾角和后倾角 | 左倾角和右倾角 |  | C
| 单选 |  | 2.2.1.16 | 内燃叉车门架后倾角一般（ ）度。 | 9 | 12 | 15 | 18 |  | B
| 单选 |  | 2.2.1.17 | 蓄电池叉车门架后倾角一般（ ）度。 | 9 | 12 | 15 | 18 |  | A
| 单选 |  | 2.2.2.2 | 车辆的轮周牵引力与行驶速度成（ ）。 | 正比 | 反比 | 不一定 | 不变 |  | B
| 单选 |  | 2.2.2.3 | 叉车的最大爬坡度是指叉车在（ ）时，在干燥、坚实的地面上，以低速等速行驶所能爬越的最大坡度。 | 空载 | 半载 | 满载 | 三分之一载 |  | C
| 单选 |  | 2.2.2.4 | 制动距离小则制动性能（ ）。 | 好 | 差 | 降低 | 不变 |  | A
| 单选 |  | 2.2.2.5 | 最小离地间隙是指车辆（ ）时，车辆最低部分（不计轮胎）和路面的最小距离。 | 空载 | 半载 | 满载 | 三分之二载 |  | C
| 单选 |  | 2.2.2.5 | 最小离地间隙是指车辆满载时，车辆（ ）部分（不计轮胎）和路面的最小距离。 | 最高 | 最上 | 最低 | 中间 |  | C
| 单选 |  | 2.2.2.6 | 最小离地间隙越大，叉车的通过性能越（ ）。 | 低 | 高 | 不变 | 不一定 |  | B
| 单选 |  | 2.2.2.7 | 1h功率是指内燃机允许连续运转（ ）的最大有效功率。 | 1h | 2h | 3h | 4h |  | A
| 单选 |  | 2.2.2.8 | 适用于叉车的内燃机标定功率是（ ）。 | 15min功率 | 1h功率 | 12h功率 | 持续功率 |  | B
| 单选 |  | 2.2.2.9 | 内燃机的工作循环指内燃机每一次将热能转化为机械都必须经过（ ）四个过程。 | 进气 | 压缩 | 作功 | 排气 |  | ABCD
| 单选 |  | 2.2.2.10 | 压缩比是指（ ）。 | 气缸总容积与燃烧室容积之比 | 燃烧室总容积与气缸室容积之比 | 气缸总容积与气缸工作容积之比 | 气缸工作容积与气缸总容积之比 |  | A
| 单选 |  | 2.2.2.11 | 燃烧室容积是指活塞在（ ）时，活塞上方的气缸容积。 | 上止点 | 下止点 | 气缸中间位置 | 气缸底部 |  | A
| 单选 |  | 2.2.2.12 | 气缸总容积是指活塞在（ ）时，活塞上方的气缸容积。 | 上止点 | 下止点 | 气缸中间位置 | 气缸底部 |  | B
| 单选 |  | 2.2.1.18 | 最小转弯半径是指将转向盘向（ ）转至极限位置行驶，其外侧前轮所走过的轨迹与转向中心的距离。 | 左 | 右 | 左或右 | 左和右 |  | C
| 单选 |  | 2.2.1.19 | 车辆转弯时，内侧前后轮轮迹半径之差叫做（ ）。 | 最小转弯半径 | 内轮差 | 后偏出距 | 车辆转弯宽度 |  | B
| 单选 |  | 2.2.1.20 | 内轮差的大小与（ ）车轮的转向角有关。 | 驱动 | 左前 | 右前 | 转向 |  | D
| 单选 |  | 2.2.1.21 | 转向角越大，内轮差（ ）。 | 越小 | 越大 | 不一定 | 有时大，有时小 |  | B
| 单选 |  | 2.2.1.22 | 平衡重式叉车额定起重量在1～5t范围内，其载荷中心距是（ ）mm。 | 400 | 500 | 600 | 900 |  | B
| 单选 |  | 2.2.1.23 | 平衡重式叉车额定起重量在5～10t范围内，其载荷中心距是（ ）mm。 | 400 | 500 | 600 | 900 |  | C
| 单选 |  | 2.2.1.24 | （ ）是指车辆的最小转弯半径减去后轮至转向中心的距离再加上外前轮与内后轮的伸突距。 | 最小转弯半径 | 内轮差 | 后偏出距 | 车辆转弯宽度 |  | D
| 单选 |  | 2.2.2.13 | 装卸性能用来表征车辆的装卸能力和工作范围，以下属于装卸性能参数的是（ ）。 | 牵引性能 | 门架倾角 | 最小离地间隙 | 最小转弯半径 |  | B
| 多选 |  | 2.2.2.14 | 车辆在运行过程中本身遇到的外部阻力由（ ）三部分构成。 | 牵引阻力 | 坡道阻力 | 加速阻力 | 空气阻力 |  | ABC
| 多选 |  | 2.2.1.25 | 影响叉车机动性的主要参数为（ ）。 | 最小转弯半径 | 直角通道的最小宽度 | 堆垛通道的最小宽度 | 回转通道的最小宽度 |  | ABCD
| 多选 |  | 2.2.2.15 | 我国根据内燃机的不同用途规定有四种标定功率，分别为（ ）。 | 15min功率 | 1h功率 | 12h功率 | 持续功率 |  | ABCD
| 多选 |  | 2.2.2.16 | 当实际的载荷中心距小于规定的载荷中心距时，起重量与额定值比，可（ ）。 | 减小 | 增大 | 相等 | 是不大于额定起重量的任意值 |  | ACD
| 多选 |  | 2.2.1.26 | 平衡重式叉车的额定起重量应符合标准的规定，选择符合标准规定的额定起重量（ ）t。 | 0.25 | 1 | 1.5 | 5.5 |  | ABC
| 多选 |  | 2.2.1.27 | 平衡重式叉车的额定起重量应符合标准的规定，选择符合标准规定的额定起重量（ ）t。 | 1.75 | 2 | 3.75 | 4.5 |  | ABD
| 判断 |  | 2.2.2.17 | 蓄电池叉车在行驶时，必须停车后才能变换前进或后退方向。 | 正确 | 错误 |  |  |  | A
| 判断 |  | 2.2.2.18 | 安全阀是保障车辆安全工作的重要元件。 | 正确 | 错误 |  |  |  | A
| 判断 |  | 2.2.2.19 | 脚制动无论是气制动或液压制动均要求一脚有效。 | 正确 | 错误 |  |  |  | A
| 判断 |  | 2.2.2.20 | 预热启动通电时间一般为二分钟。 | 正确 | 错误 |  |  |  | B
| 判断 |  | 2.2.2.21 | 叉车装卸货物，装货起升时要先平面或稍向后倾再升高，卸货时应先下降后再前倾。 | 正确 | 错误 |  |  |  | A
| 判断 |  | 2.2.2.22 | 叉车运行时，货叉底端距离地面高度应保持300-400mm，门架须后倾。 | 正确 | 错误 |  |  |  | A
| 判断 |  | 2.2.2.23 | 车辆平时应加强保养，按时计划修理，必要时以修带保。 | 正确 | 错误 |  |  |  | B
A2.3 场车的基本结构。
| 判断 |  | 2.3.1.1 | 离合器分离时，中断动力的传递，可使换挡轻便平顺，减小齿轮撞击声 | 正确 | 错误 |  |  |  | A
| 判断 |  | 2.3.1.1 | 离合器结合时，传递的扭矩超过传动系所能承受的最大扭矩时，离合器打滑，防止传动系过载。 | 正确 | 错误 |  |  |  | A
| 判断 |  | 2.3.1.1 | 飞轮的作用是储存能量，稳定转速，同时又用作传动系中摩擦式离合器的驱动件。 | 正确 | 错误 |  |  |  | A
| 判断 |  | 2.3.1.2 | 离合器是保证车辆平稳起步的关键部件。 | 正确 | 错误 |  |  |  | A
| 判断 |  | 2.3.1.3 | 曲轴是发动机的主动机件之一。 | 正确 | 错误 |  |  |  | A
| 判断 |  | 2.3.1.4 | 气门间隙用以补偿气门的热膨胀。 | 正确 | 错误 |  |  |  | A
| 判断 |  | 2.3.1.5 | 四行程汽油发动机的进气行程是排气行程后的新的工作循环，气缸内往往残留上个循环残余的高温废气。 | 正确 | 错误 |  |  |  | A
| 判断 |  | 2.3.1.5 | 四行程汽油发动机的进气行程是排气行程后的新的工作循环，气缸内不会有废气。 | 正确 | 错误 |  |  |  | B
| 判断 |  | 2.3.1.6 | 发动机应有良好的启动性能，不得有“回火”“放炮”现象。 | 正确 | 错误 |  |  |  | A
| 判断 |  | 2.3.1.7 | 发动机应可以有“回火”“放炮”现象。 | 正确 | 错误 |  |  |  | B
| 判断 |  | 2.3.1.8 | 大吨位的载重汽车、叉车等广泛应用柴油发动机。 | 正确 | 错误 |  |  |  | A
| 判断 |  | 2.3.1.8 | 大吨位的载重汽车、叉车等广泛应用汽油发动机。 | 正确 | 错误 |  |  |  | B
| 判断 |  | 2.3.2.1 | 车架不允许有变形、锈蚀和裂纹。螺栓、铆钉不得缺少或松动。 | 正确 | 错误 |  |  |  | A
| 判断 |  | 2.3.2.1 | 车架不允许有变形、锈蚀和裂纹。缺少几个铆钉影响不大。 | 正确 | 错误 |  |  |  | B
| 判断 |  | 2.3.1.9 | 叉车的发动机、车架易见应具有永久清晰字样的编号。 | 正确 | 错误 |  |  |  | A
| 判断 |  | 2.3.1.10 | 发动机应能正常启动、熄火，运转平稳，怠速稳定，油压正常。 | 正确 | 错误 |  |  |  | A
| 判断 |  | 2.3.1.11 | 发动机的管路应无漏水、漏油、漏气现象。 | 正确 | 错误 |  |  |  | A
| 判断 |  | 2.3.1.12 | 发动机的安装应牢固可靠，连接部分无松动、脱落、损坏。 | 正确 | 错误 |  |  |  | A
| 判断 |  | 2.3.1.13 | 蓄电池箱、燃油箱托架的安装应牢靠，无严重腐蚀、变形现象。 | 正确 | 错误 |  |  |  | A
| 判断 |  | 2.3.2.2 | 封闭式驾驶室内应通风良好，装设的取暖、风挡除霜和遮阳装置应完好有效。 | 正确 | 错误 |  |  |  | A
| 判断 |  | 2.3.2.3 | 驾驶室应保持视线良好，视野开阔。 | 正确 | 错误 |  |  |  | A
| 判断 |  | 2.3.2.4 | 驾驶员座椅应保证其舒适、牢靠，前后可调整。 | 正确 | 错误 |  |  |  | A
| 判断 |  | 2.3.2.5 | 前挡风玻璃装置的刮水器应完好有效，确保驾驶员有良好的前方视野。 | 正确 | 错误 |  |  |  | A
| 判断 |  | 2.3.2.6 | 前、后桥不允许有变形、裂纹。 | 正确 | 错误 |  |  |  | A
| 判断 |  | 2.3.2.9 | 前、后桥可以有少量变形、裂纹。 | 正确 | 错误 |  |  |  | B
| 单选 |  | 2.3.2.10 | 四行程汽油发动机的作功行程配气机构的（ ）。 | 进、排气门都打开 | 进气门打开、排气门关闭 | 进、排气门仍关闭 | 进气门关闭、排气门打开 |  | C
| 单选 |  | 2.3.2.11 | 四行程汽油发动机的排气行程配气机构的（ ）。 | 进、排气门都打开 | 排气门打开、进气门仍关闭 | 进、排气门仍关闭 | 进气门打开、排气门关闭 |  | B
| 单选 |  | 2.3.2.17 | 柴油发动机比汽油发动机（ ）。 | 充气系数大、压缩比大 | 充气系数大、压缩比小 | 充气系数小、压缩比大 |  | 充气系数小、压缩比小 | A
| 单选 |  | 2.3.2.18 | 曲轴的作用是将活塞的往复直线运动变为曲轴的（ ）运动。 | 直线 | 曲线 | 旋转 | 往复 |  | C
| 单选 |  | 2.3.2.26 | 悬架主要有（ ）组成，分别起缓冲、减震和导向作用。 | 弹性元件 | 减震器 | 导向机构 | 弹性元件、减震器和导向机构 |  | D
| 单选 |  | 2.3.2.27 | 悬架主要有弹性元件、减震器和导向机构组成，分别起（ ）作用。 | 缓冲 | 减震 | 导向 | 缓冲、减震和导向 |  | D
| 单选 |  | 2.3.2.29 | 液力传动与机械传动相比，主要是用液力变矩器代替了（ ）。 | 离合器 | 变速箱 | 主减速器 | 差速器 |  | A
| 单选 |  | 2.3.2.30 | 与液力耦合器相比，液力变矩器之所以能起变矩作用，是由于液力变矩器装有（ ）。 | 泵轮机构 | 导轮机构 | 涡轮机构 | 传动机构 |  | B
| 单选 |  | 2.3.2.31 | 电动车辆分别驱动与集中驱动相比，分别驱动不再设有（ ）。 | 电动机 | 驱动桥 | 车轮 | 轮边减速器 |  | B
| 单选 |  | 2.3.2.33 | 目前平衡重式叉车机械转向器使用最广泛的结构形式是（ ）。 | 循环球式 | 蜗杆曲柄指销式 | 球面蜗杆滚轮式 | 液力助力转向 |  | A
| 多选 |  | 2.3.2.34 | 叉车采用的传动系统主要有（ ）等。 | 机械传动 | 液力传动 | 静压传动 | 电传动 |  | ABCD
| 多选 |  | 2.3.2.35 | 机械传动主要缺点有（ ）。 | 操作复杂费力 | 驾驶员长时间作业容易产生疲劳 | 作业效率低 | 广泛使用 |  | ABC
| 多选 |  | 2.3.2.36 | 静压传动也称液压传动，具有以下优点：（ ）。 | 能实现无级变速 | 操纵方便 | 利用液压传动系统本身可实现制动 | 简化传动系统 |  | ABCD
| 多选 |  | 2.3.1.26 | 汽油发动机一般由两个机构和5个系统组成，即机体-曲轴连杆机构、配气机构和（ ）。 | 燃料供给系 | 点火系 | 冷却系 | 润滑系 | 启动系 | ABCDE
| 多选 |  | 2.3.2.37 | 车桥有（ ）等之分。 | 驱动桥 | 转向桥 | 转向驱动桥 | 支持桥 |  | ABCD
| 多选 |  | 2.3.2.38 | 配有后视镜的车辆，应能保证驾驶员能看清（ ）的交通情况。 | 车身左外侧 | 车身右外侧 | 车后50米以内 | 车后100米以外 |  | ABC
| 多选 |  | 2.3.1.27 | 四行程内燃机的一个工作循环包括（ ）。 | 进气行程 | 压缩行程 | 作功行程 | 排气行程 |  | ABCD
| 多选 |  | 2.3.1.28 | 摩擦片离合器一般由（ ）等组成。 | 主动部分 | 从动部分 | 压紧机构 | 操纵机构 |  | ABCD
| 判断 |  | 2.3.1.36 | 离合器任何时候都不能打滑。 | 正确 | 错误 |  |  |  | B
| 判断 |  | 2.3.1.37 | 离合器应接合平稳、分离彻底，不得有自由行程。 | 正确 | 错误 |  |  |  | B
| 判断 |  | 2.3.1.38 | 变速器在空挡位置时，可在发动机不熄火、离合器接合状态下切断动力传递。 | 正确 | 错误 |  |  |  | B
| 判断 |  | 2.3.1.39 | 变速器操纵机构通常位于变速器壳内。 | 正确 | 错误 |  |  |  | B
| 判断 |  | 2.3.1.40 | 安装在同一传动轴上的万向节叉应装在同一平面内。 | 正确 | 错误 |  |  |  | A
| 判断 |  | 2.3.1.41 | 采用蜗杆蜗轮传动副的主减速器是为了取得较大的传动减速比。 | 正确 | 错误 |  |  |  | A
| 判断 |  | 2.3.1.42 | 差速器不能装在同一轴线上。 | 正确 | 错误 |  |  |  | B
| 判断 |  | 2.3.1.43 | 半轴的功用是将差速器的扭矩传递给驱动车轮。 | 正确 | 错误 |  |  |  | A
| 判断 |  | 2.3.2.42 | 车架是车辆的装饰和外饰品，无需有足够的强度和刚度。 | 正确 | 错误 |  |  |  | B
| 判断 |  | 2.3.2.43 | 前轮定位也就是驱动桥定位。 | 正确 | 错误 |  |  |  | B
| 判断 |  | 2.3.2.44 | 主销后倾是增加直线行驶时的稳定性和转向轮自动回正能力。 | 正确 | 错误 |  |  |  | A
| 判断 |  | 2.3.2.54 | 机动车应设置喇叭，其音量应足以使人一惊。 | 正确 | 错误 |  |  |  | B
| 判断 |  | 2.3.2.56 | 晶闸管调速系统中，主晶闸管导通时间短、截止时间长，则电动机处于低速运转状态。 | 正确 | 错误 |  |  |  | A
| 判断 |  | 2.3.2.57 | 平衡重式叉车与场（厂）内专用机动车辆大致相同，转向桥在前，驱动桥在后。 | 正确 | 错误 |  |  |  | B
| 判断 |  | 2.3.3.9 | 叉车左右货叉的高度差不得超过货叉水平段长度的3%。 | 正确 | 错误 |  |  |  | A
| 判断 |  | 2.3.3.10 | 叉车油缸应密封良好，无裂纹，工作平稳，在额定载荷下，10min门架自沉量不应大于20 mm，门架自倾角不应大于 0.5°。 | 正确 | 错误 |  |  |  | A
| 判断 |  | 2.3.3.11 | 多路换向阀的操纵手柄定位应准确、可靠，不得因振动而变换位置。 | 正确 | 错误 |  |  |  | A
| 判断 |  | 2.3.3.12 | 叉车在结构上采用后轮为转向轮，所以转弯半径小。 | 正确 | 错误 |  |  |  | B
| 判断 |  | 2.3.3.13 | 叉车是由自行的轮式底盘和一套能垂直升降、前后倾斜的工作装置所组成。 | 正确 | 错误 |  |  |  | A
| 判断 |  | 2.3.3.14 | 蓄电池车动力装置是直流串激电动机。 | 正确 | 错误 |  |  |  | A
| 多选 |  | 2.3.3.15 | 场（厂）内专用机动车辆的动力装置是（ ）。 | 汽油发动机 | 发电机 | 电动机 | 柴油发动机 |  | ACD
| 单选 |  | 2.3.2.58 | 平衡重式叉车的平衡重块是为了保持（ ）。 | 叉车直线行驶 | 纵向稳定性 | 横向稳定性 | 车辆美观 |  | B
| 单选 |  | 2.3.2.59 | 蓄电池车的动力装置是（ ）。 | 交流异步电动机 | 直流并激式电动机 | 直流串激式电动机 | 发动机 |  | C
| 单选 |  | 2.3.1.55 | 主减速器起着（ ）。 | 变换车速的作用 | 降低转速、增大输出扭矩和改变传动旋转方向的作用 | 连接和传递两根轴线不相重合的动力作用 | 加速的作用 |  | B
| 单选 |  | 2.3.1.56 | 差速器作用之一是（ ）。 | 转弯时保证两侧驱动车轮处于纯滚动状态 | 转弯时驱动车轮转速一致 | 降低车速，增大扭矩 | 加速 |  | A
| 单选 |  | 2.3.2.60 | 机动车车架的功用是（ ）。 | 提供动力、便于操作、安全行驶 | 保持车辆稳定的直线行驶和转向轻便及减少轮胎和转向机件的磨损 | 承受全车的载荷和保证各种装置的相对位置 | 保证车辆直线行驶 |  | C
| 单选 |  | 2.3.2.61 | 驱动桥的功用是（ ）。 | 起驱动发动机转速作用 | 起换挡方便、无异响、转向轻便的作用 | 支持车架，承受车轮的主要负载，行驶时承受车轮传动的反作用力 | 改变传动系扭矩的作用 |  | C
| 单选 |  | 2.3.2.62 | 机动车前轮定位是为了使（ ）。 | 场（厂）内专用机动车辆保持稳定的直线行驶、转向轻便及减少场（厂）内专用机动车辆在行驶中轮胎和转向机件的磨损 | 保持直线行驶，防止转弯过于频繁 | 保持车辆行驶在任一地点都能与调度室取得联系 | 视野开阔 |  | A
| 单选 |  | 2.3.2.63 | 前轮前束是指（ ）。 | 两前轮后端距离小于前端距离 | 两前轮后端距离等于前端距离 | 两前轮后端距离大于前端距离 | 两后轮后端距离小于前端距离 |  | C
| 单选 |  | 2.3.3.21 | 影响叉车横向稳定性的因素是（ ）。 | 行驶路面倾斜度（横坡）过大 | 货物的重量超载 | 载荷重心位于车辆的支承轮廓以外 | 载荷重心位于车辆的支承轮廓以内 |  | A
| 单选 |  | 2.3.3.22 | 机动车辆行驶速度越高，（ ）车辆的操纵性和稳定性。 | 越容易保持 | 越不容易破坏 | 越容易破坏 | 越容易确定 |  | C
| 单选 |  | 2.3.3.23 | 车辆转弯时会产生离心力，车速越快离心力越大，一般 离心力按车速（ ）成正比例增加。 | 直线关系 | 平方关系 | 立方关系 | 曲线关系 |  | B
| 单选 |  | 2.3.2.64 | 场（厂）内专用机动车辆一般可分为4个组成部分，即由（ ）组成。 | 发动机、气泵、转向系、制动系 | 发动机、传动系、转向系、制动系 | 动力装置、底盘、车身、电气设备 | 发动机、气泵 |  | C
| 单选 |  | 2.3.2.65 | 场（厂）内专用机动车辆的电气设备的功用是储存与供给电能，启动发动机，点燃混合气，为行车照明、声响及信号提供电能等。主要由 （ ）及场（厂）内专用机动车辆照明信号等供用电设备组成。 | 发电机、启动机、电动机、点火装置 | 发电机、启动机、晶闸管、分电器、点火装置 | 蓄电池、发电机、启动机、点火装置 | 发电机、启动机 |  | C
| 单选 |  | 2.3.2.66 | 平衡重式叉车为了操纵方便和承载要求，一般（ ）。 | 驱动桥在前，转向桥在后 | 转向桥在前，驱动桥在后 | 转向桥、驱动桥功能集于一体 | 转向桥在左，驱动桥在右 |  | A
| 单选 |  | 2.3.1.57 | 汽缸盖主要用来封闭汽缸上部并构成燃烧室。汽缸盖与汽缸体之间用衬垫——汽缸垫密封，通过（ ）。 | 自锁机构 | 互锁机构 | 螺栓或螺柱紧固 | 联锁机构 |  | C
| 单选 |  | 2.3.1.58 | 发动机更换汽缸垫后，先将铸铁制的汽缸盖拧紧，然后 （ ）再次拧紧。 | 还要等待1小时以后 | 还要等待发动机升温后 | 还要等待螺栓或螺柱的膨胀消除以后 | 还要等待半小时以后 |  | B
| 单选 |  | 2.3.1.65 | 场（厂）内专用机动车辆离合器分离时，可（ ）。 | 保证场（厂）内专用机动车辆起步平稳，不抖动 | 中断动力的传递 | 防止传动系过载 | 车辆制动 |  | B
| 单选 |  | 2.3.2.69 | 驱动桥的功用之一是承受车辆的（ ）。 | 全部负载 | 主要负载 | 部分负载 | 小部分负载 |  | B
| 单选 |  | 2.3.2.70 | 机动车辆同一轴上的轮胎（ ）。 | 允许使用不同厂牌的不同型号、同花纹的轮胎 | 允许使用同厂牌的不同型号、不同花纹的轮胎 | 应为相同的型号和花纹的轮胎 | 允许使用不同厂牌的不同花纹的轮胎 |  | C
| 单选 |  | 2.3.2.71 | 场（厂）内专用机动车辆转向时，通过转向梯形结构控制内侧转向轮偏转角 度比外侧转向轮偏转角度（ ），得以保证转向过程中各车轮 处于纯滚动，顺利转向。 | 小 | 多 | 大 | 不确定 |  | A
| 单选 |  | 2.3.2.72 | 气压制动的机动车辆，当气压升至600kPa且不使用制 动的情况下，停止空气压缩机（ ）后，其气压的降低应不超 过10kPa。 | 1min | 2min | 3min | 4min |  | C
| 单选 |  | 2.3.2.73 | 采用液压制动系统的车辆，在保持踏板力为700N达到 （ ）时，踏板不得有缓慢向底板移动现象。 | 1min | 2min | 3min | 4min |  | A
| 单选 |  | 2.3.2.80 | 车辆转弯时，驾驶员要考虑哪种稳定性（ ）。 | 纵向稳定性 | 横向稳定性 | 横向纵向稳定 | 制动稳定性 |  | B
| 单选 |  | 2.3.3.24 | 控制货叉下降快慢的是哪一种阀？ | 溢流阀 | 安全阀 | 限速阀 | 换向阀 |  | C
| 单选 |  | 2.3.3.25 | 叉车作业时，决定液压缸动作速度快、慢的因素是（ ）。 | 压力大小 | 流量大小 | 流速大小 | 方向 |  | B
| 单选 |  | 2.3.3.26 | 车辆的重心越高，离心力产生的横向倾翻力矩（ ）。 | 越小 | 越大 | 无关 | 不确定 |  | B
| 单选 |  | 2.3.3.27 | 叉车在作业时，随着载荷的不同，车辆的重心位置（ ）。 | 变化 | 不变 | 无关 | 不确定 |  | A
| 单选 |  | 2.3.2.87 | 车辆在上坡翻倒之前，可能因轮胎与道路附着力不够而（ ）。 | 发生倒溜 | 发生倒滑 | 无关 | 不确定 |  | B
| 单选 |  | 2.3.2.88 | 叉车上的护顶架是保护（ ）。 | 驾驶员的安全 | 他人的安全 | 货物的安全 | 设备安全 |  | A
| 单选 |  | 2.3.2.89 | 叉车液压系（ ）。 | 必须装置溢流阀 | 不需装溢流阀 | 装与不装无所谓 | 领导认为不需要可不装置 |  | A
| 单选 |  | 2.3.1.69 | 发动机之所以要用润滑油润滑，是（ ）的需要。 | 润滑、冷却、密封、清洁，减小阻力 | 冷却 | 润滑 | 清洁 |  | A
| 单选 |  | 2.3.2.90 | 起升油缸进油口装置限速阀的作用是从（ ）要求而装置的 | 作业效率 | 控制油缸下降速度 | 安全作业 | 控制性能 |  | B
| 单选 |  | 2.3.2.91 | 当车辆的稳定性被破坏时，则车辆（ ）。 | 必定倾翻 | 发生侧滑 | 不会改变原来状态 | 正常行驶 |  | A
| 单选 |  | 2.3.2.92 | 沿曲线运动的物体将产生离心力，这个离心力力图使车辆（ ）方向移动。 | 向离开转向中心 | 向转向中心 | 向车辆轴线 | 背离车辆轴线 |  | A
| 单选 |  | 2.3.3.28 | 叉车工作装置起升机构液压油路中，起升油缸进油口装置限速阀，其功用是限制（ ）的速度，以保证安全。 | 货叉起升 | 货叉下降 | 货叉前倾 | 货叉后倾 |  | B
| 多选 |  | 2.3.1.70 | 气缸总容积包括（ ）。 | 压缩比 | 燃烧容积 | 气缸工作容积 | 工作循环 |  | BC
| 多选 |  | 2.3.1.71 | 离合器主要有以下三项功能（ ）。 | 保证车辆平稳起步 | 保证车辆顺利变速 | 防止传动机构超负荷 | 防止车辆在坡上溜行 |  | ABC
A2.4 场车操纵装置
A2.4.1 行车制动操纵装置；
| 判断 |  | 2.4.1.1 | 制动系由产生制动作用的制动器和操纵制动器的传动机构组成。 | 正确 | 错误 |  |  |  | A
| 判断 |  | 2.4.1.2 | 由于制动作用的不同，决定了制动系由各自独立的行车制动和驻车制动组成。 | 正确 | 错误 |  |  |  | A
| 判断 |  | 2.4.1.3 | 制动器通常是利用摩擦产生制动作用的。 | 正确 | 错误 |  |  |  | A
| 判断 |  | 2.4.1.4 | 气压制动器必须装有限压装置，确保储气筒内气压不超过允许的最高气压。 | 正确 | 错误 |  |  |  | A
| 判断 |  | 2.4.1.7 | 摩擦式制动器可分为鼓式制动器和盘式制动器两大类。 | 正确 | 错误 |  |  |  | A
| 单选 |  | 2.4.1.11 | （ ）操纵制动器的传动机构仅在驻车制动上使用。 | 机械式 | 液压式 | 气压式 | 气-液综合式 |  | A
| 单选 |  | 2.4.1.12 | 行车制动系在产生最大制动效能是的踏板力不得超过（ ）N。 | 300 | 500 | 600 | 700 |  | D
| 单选 |  | 2.4.1.13 | 按制动器的安装位置，可分为（ ）。 | 车轮制动器 | 中央制动器 | 车轮制动器和中央制动器 |  | 机械式制动器 | C
| 单选 |  | 2.4.1.14 | 旋转元件固定在车轮或半轴上，即制动力矩直接分别作用于两侧车轮上的制动器称为（ ）。 | 车轮制动器 | 中央制动器 | 液压制动器 | 气压制动器 |  | A
| 单选 |  | 2.4.1.15 | 行车制动系最大制动效能应在踏板全行程的（ ）以内达到。 | 五分之一 | 五分之二 | 五分之三 | 五分之四 |  | D
| 单选 |  | 2.4.1.16 | 采用气压制动系统的车辆，储气筒的容量应保证在不继续充气的情况下，车辆在连续（ ）次全制动后，气压不低于起步气压。 | 1 | 3 | 5 | 7 |  | C
| 单选 |  | 2.4.1.18 | 制动管路无（ ），储气筒无漏气，放气开关完好。 | 漏气 | 漏油 | 漏气、漏油 | 漏渣 |  | C
| 单选 |  | 2.4.1.19 | 行车制动器在频繁的工作时，使制动鼓处于严重的（ ）状态。 | 断裂 | 热疲劳 | 损坏 | 能量失效 |  | B
| 单选 |  | 2.4.1.20 | 叉车的行车制动与驻车制动的控制装置应当（ ）。 | 相互独立 | 共用 | 无所谓 | 都不是 |  | A
| 单选 |  | 2.4.1.21 | 盘式制动器有（ ）和全盘式两类。 | 钳片 | 点片 | 钳盘 | 圆盘 |  | C
| 单选 |  | 2.4.1.23 | 利用固定元件与旋转元件表面间的摩擦而产生制动力矩的叫做（ ）制动器。 | 鼓式 | 盘式 | 摩擦式 | 内张型 |  | C
| 单选 |  | 2.4.1.24 | 制动驱动机构的功用是将驾驶员的操纵力或将来自其它能源的驱动力传给（ ）。 | 制动器 | 转向器 | 减速器 | 差速器 |  | A
| 单选 |  | 2.4.1.25 | 产生阻止车辆运动或运动趋势的力的部件叫（ ）。 | 驱动器 | 制动器 | 转向器 | 差速器 |  | B
| 多选 |  | 2.4.1.26 | 操纵制动器的传动机构有（ ）等。 | 机械式 | 液压式 | 气压式 | 气-液综合式 |  | ABCD
| 判断 |  | 2.4.1.28 | 制动器通常利用气阻来产生制动作用，气阻越大，制动效果越好。 | 正确 | 错误 |  |  |  | B
| 判断 |  | 2.4.1.29 | 机动车及挂车必须设置彼此独立的行车制动装置和驻车制动装置。 | 正确 | 错误 |  |  |  | A
| 单选 |  | 2.4.1.36 | 车辆制动时，如果前轮单侧制动器起作用，将会引起车辆（ ）此时极易发生事故。 | 侧滑 | 溜车 | 跑偏 | 转向跑偏 |  | C
| 单选 |  | 2.4.1.43 | 制动开始时的车速对制动距离（ ）。 | 影响特别大 | 无影响 | 稍有影响 | 有一定影响 |  | A
| 单选 |  | 2.4.1.44 | 影响制动距离的主要因素有：制动器起作用的时间、附着力、最大制动摩擦力和（ ）等。 | 轮胎质量 | 制动开始时的车速 | 路面状况 | 驾驶员技术水平 |  | B
| 单选 |  | 2.4.1.45 | 驾驶员开始制动，车轮进入制动状态直到车辆完全停住这段距离称为车辆持续制动距离，持续制动距离与车速的平方成正比，即车速增加2倍，则持续制动距离要增加（ ）倍。 | 1 | 2 | 4 | 6 |  | C
| 单选 |  | 2.4.1.46 | 制动软弱无力的主要原因是（ ）。 | 漏油 | 制动系统内有空气 | 制动泵不起作用 | 管路损坏 |  | B
A2.4.2 驻车制动操纵装置；
| 判断 |  | 2.4.2.1 | 驾驶员在座位上就可以实现驻车制动。 | 正确 | 错误 |  |  |  | A
| 判断 |  | 2.4.2.1 | 驾驶员可以从座位上下来进行驻车制动。 | 正确 | 错误 |  |  |  | B
| 判断 |  | 2.4.2.2 | 驻车制动操纵装置的安装位置要适当。 | 正确 | 错误 |  |  |  | A
| 单选 |  | 2.4.2.3 | 车辆上除了设行车制动装置外，还需要设一套（ ）。 | 脚制动装置 | 驻车制动装置 | 紧急制动装置 | 辅助制动装置 |  | B
| 单选 |  | 2.4.2.4 | 驻车制动操纵杆必须有一定的储备行程。 | 正确 | 错误 |  |  |  | A
| 单选 |  | 2.4.2.7 | 驻车必须通过（ ）装置把工作部件锁住。 | 机械 | 电气 | 手动 | 自动 |  | A
| 单选 |  | 2.4.2.8 | 驻车必须通过机械装置把工作部件锁住，并且施加于操纵杆的力应不大于（ ）N。 | 300 | 400 | 500 | 600 |  | C
| 单选 |  | 2.4.2.9 | 驻车制动器操纵杆移动量合格（ ）齿。 | 3 | 5 | 3～5 | 7 |  | C
| 多选 |  | 2.4.2.10 | 手制动太松刹不牢的原因（ ）。 | 蹄片磨损 | 弹簧断裂 | 钢丝绳变长 | 调节螺丝松动 |  | ABCD
A2.4.3 转向操纵装置；
| 判断 |  | 2.4.3.1 | 转向盘不得设置右侧。 | 正确 | 错误 |  |  |  | A
| 判断 |  | 2.4.3.6 | 场车应该具有良好的直线行驶性能。 | 正确 | 错误 |  |  |  | A
| 判断 |  | 2.4.3.7 | 控制装置的动作应当和叉车的运动方向保持一致，并且被限制在叉车的轮廓内。 | 正确 | 错误 |  |  |  | A
| 判断 |  | 2.4.3.8 | 转向器的作用是将方向盘上的操纵力加以放大，并改变动力传动方向，经转向垂臂传给转向传动机构。 | 正确 | 错误 |  |  |  | A
| 单选 |  | 2.4.3.9 | 叉车向前运行时，顺时针转动方向盘或者对转向控制装置的等同操作，应使叉车（ ）。 | 左转 | 右转 | 不转动 | 不确定向哪个方向转动 |  | B
| 单选 |  | 2.4.3.13 | 车辆转弯时，要通过（ ）控制内侧转向轮偏转角角度比外侧转向轮偏转角度小。 | 转向器 | 转向梯形结构 | 方向盘 | 转向横拉杆 |  | C
| 判断 |  | 2.4.3.14 | 转向盘的位置可根据生产需要任意设置，无标准要求。 | 正确 | 错误 |  |  |  | B
| 判断 |  | 2.4.3.15 | 机动车转向机构中的转向节及臂、横直拉杆及球销应灵 活有效，转向横、直拉杆断裂后，允许拼焊。 | 正确 | 错误 |  |  |  | B
| 单选 |  | 2.4.3.16 | 转向系一般由（ ）组成。 | 转向器和前轮定位 | 转向器和转向传动机构 | 转向盘和转向器 | 转向盘和前轮定位 |  | B
| 单选 |  | 2.4.3.17 | 有不足转向特性的车辆在固定方向盘转角的情况下，绕圆周加速行驶时，转弯半径会（ ）。 | 无变化 | 越来越大 | 越来越小 | 不确定 |  | B
| 单选 |  | 2.4.3.18 | 车辆转弯时，方向盘至极限位置，前外轮所滚动的轮迹半径，称为（ ）。 | 最小转弯半径 | 转弯半径 | 最大转弯半径 | 额定转弯半径 |  | A
| 单选 |  | 2.4.3.20 | 车辆转弯时，离心力和转弯半径的关系（ ）。 | 和转弯半径成反比 | 和转弯半径成正比 | 不成比例 | 和半径的平方成正比 |  | A
A2.4.4 换向、换挡操纵装置；
| 判断 |  | 2.4.4.1 | 换挡操纵装置应保证不会因车辆振动等原因而自动挂挡或者自动脱档。 | 正确 | 错误 |  |  |  | A
| 判断 |  | 2.4.4.7 | 变速箱可适应车辆行驶阻力的变化，改变车辆行驶的牵引力和速度。 | 正确 | 错误 |  |  |  | A
| 判断 |  | 2.4.4.8 | 电动车是通过改变电动机旋转方向来实现倒车行驶的。 | 正确 | 错误 |  |  |  | A
| 判断 |  | 2.4.4.9 | 在变速杆上或其附近易见部位，必须有能是驾驶员在驾驶室座位上容易识别变速器档位位置的标志。 | 正确 | 错误 |  |  |  | A
| 判断 |  | 2.4.4.10 | 换挡时，变速杆及其传动杆件不得与其他部件相干涉。 | 正确 | 错误 |  |  |  | A
| 判断 |  | 2.4.4.11 | 蓄电池车倒车时，只要将方向开关置于倒车位置，使电动机的激磁绕组或电枢绕组的电流改变方向，电动机便反向运转，即可实现倒车。 | 正确 | 错误 |  |  |  | A
| 单选 |  | 2.4.4.15 | 晶闸管是一种四层三端的半导体器件，具有（ ）作用。 | 只有整流 | 只有开关 | 整流、开关都没有 | 既具有整流作用，又可有开关作用 |  | D
| 多选 |  | 2.4.4.16 | 变速器操纵机构通常位于变速器盖内，由（ ）等组成。 | 变速杆 | 拨叉 | 拨叉轴 | 输出轴 |  | ABC
A2.4.5 工作装置操纵装置。
| 判断 |  | 2.4.5.1 | 叉车应当设置防止货叉意外侧向滑移和脱落的装置。 | 正确 | 错误 |  |  |  | A
| 判断 |  | 2.4.5.2 | 门架不得有变形和焊缝脱焊现象。 | 正确 | 错误 |  |  |  | A
| 判断 |  | 2.4.5.4 | 叉车的门架系统只能实现升降运动。 | 正确 | 错误 |  |  |  | B
| 判断 |  | 2.4.5.5 | 叉车内外门架的滚动间隙应调整合理，滚动转动应灵活，滚轮及轴应无裂纹、缺损。 | 正确 | 错误 |  |  |  | A
| 判断 |  | 2.4.5.6 | 为保证整车的稳定性，门架的安装位置距前轴距离越小越好。 | 正确 | 错误 |  |  |  | A
| 判断 |  | 2.4.5.10 | 只要门架的强度足够，门架的刚度大小无所谓。 | 正确 | 错误 |  |  |  | B
| 判断 |  | 2.4.5.11 | 货叉是叉车的取物装置，必须有足够的刚度和强度。 | 正确 | 错误 |  |  |  | A
| 判断 |  | 2.4.5.12 | 为保证安全作业，叉架与货叉的定位是必要的。 | 正确 | 错误 |  |  |  | A
| 判断 |  | 2.4.5.13 | 叉车两根起升链条张紧度应均匀，不得扭曲变形，端部连接牢靠。 | 正确 | 错误 |  |  |  | A
| 判断 |  | 2.4.5.14 | 货叉架不得有严重变形。 | 正确 | 错误 |  |  |  | A
| 判断 |  | 2.4.5.15 | 货叉表面不得有裂纹。 | 正确 | 错误 |  |  |  | A
| 判断 |  | 2.4.5.16 | 作业时，工作装置升降应平稳，不应有颤动现象。 | 正确 | 错误 |  |  |  | A
| 判断 |  | 2.4.5.17 | 货叉定位销应齐全有效。 | 正确 | 错误 |  |  |  | A
| 判断 |  | 2.4.5.18 | 二级门架一般货叉的起升速度与油缸活塞升降速度相同。 | 正确 | 错误 |  |  |  | B
| 判断 |  | 2.4.5.19 | 升降油缸只承受轴向压力。 | 正确 | 错误 |  |  |  | A
| 判断 |  | 2.4.5.20 | 升降油缸与门架连接部位应牢靠。 | 正确 | 错误 |  |  |  | A
| 判断 |  | 2.4.5.21 | 倾斜油缸与门架、车架的铰接应牢靠、灵活，配合间隙不得过大。 | 正确 | 错误 |  |  |  | A
| 判断 |  | 2.4.5.22 | 叉车液压管路布置与其他运动机件不应相互干涉。 | 正确 | 错误 |  |  |  | A
| 判断 |  | 2.4.5.23 | 如果叉车下降限速阀与升降油缸采用软管连接，还应当有防止爆管装置。 | 正确 | 错误 |  |  |  | A
| 判断 |  | 2.4.5.24 | 具有防爆功能的叉车，应该具有机械防爆功能，接触、可能接触地面或者载荷的工作装置的所有表面都不能产生火花。 | 正确 | 错误 |  |  |  | A
| 判断 |  | 2.4.5.26 | 当叉车内门架升至极限时，属具架不应达到叉车最大起升高度。 | 正确 | 错误 |  |  |  | B
| 单选 |  | 2.4.5.27 | 叉车的起重门架有单级、二级、多级之分，应用最广的是（ ） | 单级 | 二级 | 多级 | 单级和多级 |  | B
| 单选 |  | 2.4.5.28 | 叉车内外门架的滚动间隙应调整合理，不得大于（ ）mm。 | 5 | 10 | 15 | 20 |  | C
| 单选 |  | 2.4.5.29 | 叉车起升链条的节距不得超过原长度的（ ）%。 | 1 | 2 | 3 | 4 |  | D
| 单选 |  | 2.4.5.30 | 货叉水平段和垂直段的厚度磨损量不应超过原值的（ ）%。 | 5 | 10 | 15 | 20 |  | B
| 单选 |  | 2.4.5.31 | 货叉根角不大于（ ）度。 | 90 | 91 | 92 | 93 |  | D
| 单选 |  | 2.4.5.32 | 货叉的下降速度（包括在液压管路系统出现破裂时）不应超过（ ）mm/s。 | 300 | 500 | 600 | 800 |  | C
| 单选 |  | 2.4.5.33 | 升降油缸柱塞下降时，则（ ）。 | 内门架相对外门架、属具架相对内门架同时下降 | 内门架相对外门架、属具架相对内门架同时上升 | 内门架相对外门架下降、属具架相对内门架上升 | 内门架相对外门架上升、属具架相对内门架下降 |  | A
| 单选 |  | 2.4.5.34 | 叉车在门架两侧安装（ ）个倾斜油缸。 | 1 | 2 | 3 | 4 |  | B
| 单选 |  | 2.4.5.35 | 二级门架一般货叉的起升速度是油缸活塞升降速度的（ ）倍。 | 1 | 2 | 3 | 4 |  | B
| 单选 |  | 2.4.5.36 | 伸缩式门架升降系统运动的情况是（ ）。 | 内门架不动，外门架升降 | 外门架不动，内门架升降 | 内外门架一起运动 | 叉架不动 |  | B
| 单选 |  | 2.4.5.39 | 在装有伸缩门架或者货叉的前移式叉车上使用一组单一功能的操纵杆时，离操作者第三近的操纵杆控制（ ）。 | 起升和下降 | 门架或者货叉的移动 | 倾斜功能 | 侧移功能 | 辅助功能 | C
| 单选 |  | 2.4.5.40 | 在装有伸缩门架或者货叉的前移式叉车上使用一组单一功能的操纵杆时，离操作者第四近的操纵杆控制（ ）。 | 起升和下降 | 门架或者货叉的移动 | 倾斜功能 | 侧移功能 | 辅助功能 | D
| 多选 |  | 2.4.5.42 | 二级门架升降系统主要包括（ ）。 | 内、外门架 | 叉架 | 工作油缸 | 链条及链轮 |  | ABCD
| 多选 |  | 2.4.5.43 | 影响门架刚度的主要因素有（ ）。 | 外门架顶端的水平迁移量和转角 | 门架滚轮与导轨的间隙 | 内门架顶端的水平位移量 | 内门架的计算高度 |  | ABCD
| 多选 |  | 2.4.5.44 | 门架寿命试验后，门架不得有（ ）。 | 永久变形 | 开焊 | 裂缝 | 弹性变形 |  | ABC
| 多选 |  | 2.4.5.45 | 门架试验检查的内容是（ ）。 | 门架结构强度 | 门架结构位移 | 液压系统密封性能 | 整体可靠性 |  | ABCD
| 多选 |  | 2.4.5.46 | 货叉的最危险断面是（ ）。 | 叉尖 | 载荷中心距 | 垂直转弯处 | 货叉下挂钩以下的垂直段 |  | CD
| 多选 |  | 2.4.5.47 | 货叉的型式有（ ）。 | 整体式 | 折叠式 | 挂钩式 | 铰接型 |  | ABCD
| 多选 |  | 2.4.5.48 | 叉架横梁上作用有（ ）。 | 垂直力 | 水平力 | 扭矩 | 弯矩 |  | ABCD
| 多选 |  | 2.4.5.49 | 下列说法正确的是（ ）。 | 门架的实际结构高度与其离地间隙无关 | 整车的最低结构高度与其离地间隙有关 | 起升油缸的行程由门架的起升高度确定 | 起升油缸的行程小于门架的起升高度 |  | BCD
A2.5 场车仪表功能。
| 判断 |  | 2.5.1.1 | 场车根据标准规定设置的气压、机油压力、水温、燃油量、电压等仪表应醒目、灵敏、有效。 | 正确 | 错误 |  |  |  | A
| 判断 |  | 2.5.1.2 | 仪表是保证车辆运行安全的重要装置之一。 | 正确 | 错误 |  |  |  | A
| 判断 |  | 2.5.1.8 | 照明和信号装置的任何一个线路如出现故障，其他线路也不工作。 | 正确 | 错误 |  |  |  | B
| 判断 |  | 2.5.1.9 | 行驶途中，喇叭、灯光发生故障时，应停车修复后，方准继续行驶。 | 正确 | 错误 |  |  |  | A
| 单选 |  | 2.5.1.15 | 喇叭在距车前2m，离地面1.2m处应为（ ）dB | 90 | 100 | 105 | 90～105 |  | D
| 多选 |  | 2.5.1.16 | 场车的仪表主要有（ ）等。 | 电流表 | 机油压力表 | 水温表 | 燃油表 |  | ABCD
| 单选 |  | 2.5.1.19 | 机油压力表是用来检测发动机（ ）工作情况的。 | 润滑系 | 冷却系 | 传动系 | 行驶系 |  | A
| 单选 |  | 2.5.1.20 | 水温表是用来指示发动机内部（ ）的工作情况的。 | 节温器 | 冷却器 | 散热器 | 制动器 |  | B
| 单选 |  | 2.5.1.21 | 车辆仪表板上的气压表，油压表的刻度单位是（ ）。 | kg/mm2 | kg/cm2 | kg/m2 | kg/m3 |  | B
| 单选 |  | 2.5.1.22 | 电流表指示蓄电池充放电的情况，其单位为（ ）。 | 伏特 | 兆帕 | 安培 | 牛顿 |  | C
A2.6 蓄电池的正确使用。
| 判断 |  | 2.6.1.1 | 选用蓄电池组需要确定额定电压和额定电流两个技术参数。 | 正确 | 错误 |  |  |  | A
| 判断 |  | 2.6.1.1 | 选用蓄电池组只需要确定额定电流即可。 | 正确 | 错误 |  |  |  | B
| 判断 |  | 2.6.1.2 | 蓄电池要求的容量与放电电流成反比，与放电时间成反比。 | 正确 | 错误 |  |  |  | B
| 判断 |  | 2.6.1.3 | 电解液的温度降低，容量提高。 | 正确 | 错误 |  |  |  | B
| 判断 |  | 2.6.1.6 | 蓄电池端电压达到2.7伏、保持三小时不变是确定蓄电池充足电的现象之一。 | 正确 | 错误 |  |  |  | A
| 判断 |  | 2.6.1.7 | 蓄电池内部发生大量气泡，电解液呈“沸腾”状态是确定蓄电池充足电的现象之一。 | 正确 | 错误 |  |  |  | A
| 判断 |  | 2.6.1.8 | 极板的活性物质愈多，蓄电池的容量愈大。 | 正确 | 错误 |  |  |  | A
| 判断 |  | 2.6.1.9 | 充电和放电电流的大小对蓄电池容量有较大影响。 | 正确 | 错误 |  |  |  | A
| 判断 |  | 2.6.1.13 | 蓄电池存放时严禁处于亏电状态。 | 正确 | 错误 |  |  |  | A
| 判断 |  | 2.6.1.14 | 电解液的温度对蓄电池的容量影响很大，温度降低，容量减少，反之，容量增大。 | 正确 | 错误 |  |  |  | A
| 判断 |  | 2.6.1.23 | 蓄电池盖上的小孔被堵住，产生的氢气和氧气排不出去，电解液膨胀时，会把蓄电池外壳撑破。 | 正确 | 错误 |  |  |  | A
| 判断 |  | 2.6.1.25 | 应保持蓄电池表面清洁。 | 正确 | 错误 |  |  |  | A
| 判断 |  | 2.6.1.26 | 不同密度的蓄电池电解液冻结温度不同。 | 正确 | 错误 |  |  |  | A
| 单选 |  | 2.6.1.28 | 定期检查蓄电池内部电解液高度，电解液的液面应高过极板（ ）mm。 | 10 | 15 | 20 | 10～15 |  | D
| 单选 |  | 2.6.1.29 | 电解液过低，应添加（ ）。 | 自来水 | 饮用水 | 雨水 | 蒸馏水或专用铅蓄电池补充液 |  | D
| 单选 |  | 2.6.1.30 | 电解液的比重增加，蓄电池的容量增加，但比重不得超过（ ）克/立方厘米 | 1.25 | 1.31 | 1.3 | 1.1 |  | B
| 单选 |  | 2.6.1.31 | 电解液比重达到规定值（ ）后，继续充电三小时，不再升高。 | 1.25～1.26 | 1.25 | 1.26 | 1.2 |  | A
| 单选 |  | 2.6.1.32 | 蓄电池极板的（ ）物质愈多，蓄电池的容量就愈大。 | 活性 | 铅性 | 氧化铅 | 二氧化铅 |  | A
| 单选 |  | 2.6.1.33 | 在恒定的放电电流下蓄电池进行放电时，电解液的比重随时间（ ），电动势亦逐渐下降。 | 波动 | 恒定 | 上升 | 下降 |  | D
| 单选 |  | 2.6.1.36 | 在（ ）时，蓄电池将储存在蓄电池内的化学能转变为电能，协助发电机供电。 | 启动发动机 | 发动机怠速运转 | 发电机的端电压高于蓄电池电动势 | 发电机超载 |  | D
| 单选 |  | 2.6.1.37 | DG-32O型蓄电池中字母“D”的含义（ ）。 | 牵引用蓄电池代号 | 启动型蓄电池代号 | 蓄电池内装管式正极板的形式 | 5小时放电率的额定容量为320A/h |  | A
| 单选 |  | 2.6.1.41 | 在以蓄电池为动力的车辆上，应采取措施限制蓄电池在水平方向上移动超过（ ）mm。 | 10 | 15 | 20 | 25 |  | B
| 单选 |  | 2.6.1.42 | 为使蓄电池组达到要求的电压，应使单格电池（ ）。 | 充电电压升高 | 充电电流升高 | 串联连接 | 并联连接 |  | C
| 多选 |  | 2.6.1.44 | 蓄电池主要技术参数有（ ）。 | 额定电压 | 额定容量 | 外形尺寸 | 放电电流 |  | AB
| 多选 |  | 2.6.1.45 | 我国标准规定蓄电池组额定电压为（ ）V。 | 24 | 36 | 48 | 72 |  | ABCD
| 多选 |  | 2.6.1.46 | 蓄电池的容量与（ ）有关。 | 放电电流大小 | 电解液的温度 | 充电电流 | 电解液的相对密度 | 电解液的纯度 | ABCDE
| 多选 |  | 2.6.1.47 | 选用蓄电池组的容量，应根据（ ）。 | 车辆工作中的最大电流 | 车辆工作中的平均电流 | 一个工作班时间 | 一个工作班中车辆的净工作时间 |  | BD
| 多选 |  | 2.6.1.48 | 判断蓄电池确实充足电的现象是（ ）。 | 端电压达到最大时保持三小时不变 | 蓄电池内部发生大量的气泡，电解液呈“沸腾”状态 | 电解液比重达到规定值后，继续充电三小时，不再升高 | 电解液温度达到规定值后，继续充电三小时，不再升高 |  | ABC
| 多选 |  | 2.6.1.49 | 蓄电池使用一段时间需要做如下检查（ ）。 | 检查电解液液面高度 | 测量电解液的比重以判断蓄电池的放电程度 | 检查蓄电池外壳有无裂纹和渗出 | 检查蓄电池绝缘电阻值 |  | ABCD
| 多选 |  | 2.6.1.50 | 为保证蓄电池的使用寿命和工作状态，需要对其进行（ ）。 | 轮换使用 | 补充蒸馏水 | 间隙过充电 | 锻炼循环充电 |  | BCD
| 单选 |  | 2.6.1.51 | 电瓶车使用直流电，一般认为（ ）。 | 不会发生触电事故 | 会发生触电事故 | 发生触电事故的概率很小 | 夏季有可能会发生触电事故 |  | B
A2.7 维护保养及简单故障排除。
| 判断 |  | 2.7.1.8 | 维护保养工作完成后，应当及时认真填写维护保养记录，不得出现漏填、错填现象。 | 正确 | 错误 |  |  |  | A
| 判断 |  | 2.7.1.9 | 场车安全管理人员应认真审查作业人员填写的维护保养记录，确保记录真实有效。 | 正确 | 错误 |  |  |  | A
| 判断 |  | 2.7.1.10 | 场车在每日投入使用前，使用单位应当按照使用维护保养说明书的要求进行试运行检查，并且记录。 | 正确 | 错误 |  |  |  | A
| 判断 |  | 2.7.1.11 | 在使用过程中，使用单位应当加强对车的巡检，并且记录。 | 正确 | 错误 |  |  |  | A
| 判断 |  | 2.7.1.12 | 在用场车的全面检查，必要时还需要进行相关的载荷试验。 | 正确 | 错误 |  |  |  | A
| 判断 |  | 2.7.1.13 | 柴油发动机的供油不畅或工作过程中不来油，往往是柴油净化处理不当。 | 正确 | 错误 |  |  |  | A
| 判断 |  | 2.7.1.14 | 高温季节，发动机冷却散热不良，易使发动机温度过高 | 正确 | 错误 |  |  |  | A
| 判断 |  | 2.7.1.15 | 高温使润滑油黏度下降，润滑性能变差。 | 正确 | 错误 |  |  |  | A
| 判断 |  | 2.7.1.18 | 外界气温高，使轮胎散热慢，易使轮胎气压高，长时间作业易使轮胎爆破。 | 正确 | 错误 |  |  |  | A
| 判断 |  | 2.7.1.20 | 柴油发动机的燃料系中进入空气，在管路中发生“气阻”，造成发动机不易启动或者供油中断，甚至熄火。 | 正确 | 错误 |  |  |  | A
| 判断 |  | 2.7.1.21 | 严禁用给轮胎放气和浇冷水的方法降低轮胎温度和气压，以免加速轮胎损坏。 | 正确 | 错误 |  |  |  | A
| 判断 |  | 2.7.1.21 | 可以用给轮胎放气和浇冷水的方法降低轮胎温度和气压。 | 正确 | 错误 |  |  |  | B
| 单选 |  | 2.7.1.22 | 使用单位可以根据场车的（ ），确定高于本规程规定的日常维护保养、自行检查和全面检查的周期和内容。 | 使用频繁程度 | 环境条件状况 | 使用频繁程度、环境条件状况 | 总经理指令 |  | C
| 单选 |  | 2.7.2.3 | 蓄电池充电末期不冒气或冒气少的可能原因（ ）。 | 极板硫酸化 | 短路 | 充电电流太小或者充电未充足 | 电解液混入有害杂质 |  | C
| 单选 |  | 2.7.2.5 | 场车的日常维护保养和自行检查、全面检查应按照（ ）的要求进行。 | 国家相关标准 | 制造单位建议 | 公司管理层要求 | 有关安全技术规范和产品使用维护保养说明 |  | D
| 单选 |  | 2.7.2.6 | 保持发动机罩下空间温度在（ ）度。 | 30 | 40 | 30～40 | 50 |  | C
| 单选 |  | 2.7.2.7 | 高原地区，气压低，水的沸点低，冷却水易蒸发，从而使发动机温度上升，需要经常（ ）。 | 补水 | 补液压油 | 补润滑油 | 不柴油 |  | A
| 单选 |  | 2.7.2.8 | 空气能够进入柴油发动机的燃料系，主要是由于在油箱至输油泵这段管路内燃油压力（ ）。 | 太大 | 太小 | 低于大气压力 | 高于大气压力 |  | C
| 单选 |  | 2.7.2.9 | 柴油发动机油箱至输油泵这段管路（ ）时，就会使空气渗入。 | 接口不密封、衬垫损坏、油管破裂 | 接口不密封、衬垫损坏 | 接口不密封 | 衬垫损坏 |  | A
| 单选 |  | 2.7.2.13 | 柴油发动机动力不足，首先要考虑（ ）。 | 燃料的“气阻” | 柴油中有水 | 空气进气量不足 | 气缸压力低 |  | A
| 单选 |  | 2.7.2.14 | 起升和倾斜油缸不工作的可能原因（ ）。 | 差压阀小孔被污物堵塞、油泵供油中断 | 密封圈损坏或磨损 | 柱塞与导环卡住或活塞弯曲 | 节流阀不起作用 |  | A
| 单选 |  | 2.7.2.15 | 油缸漏油的可能原因（ ）。 | 差压阀小孔被污物堵塞、油泵供油中断 | 密封圈损坏或磨损 | 柱塞与导环卡住或活塞弯曲 | 节流阀不起作用 |  | B
| 单选 |  | 2.7.2.16 | 升降倾斜困难的可能原因（ ）。 | 差压阀小孔被污物堵塞、油泵供油中断 | 密封圈损坏或磨损 | 柱塞与导环卡住或活塞弯曲 | 节流阀不起作用 |  | C
| 单选 |  | 2.7.2.17 | 柱塞下降太快的可能原因（ ）。 | 差压阀小孔被污物堵塞、油泵供油中断 | 密封圈损坏或磨损 | 柱塞与导环卡住或活塞弯曲 | 节流阀不起作用 |  | D
| 单选 |  | 2.7.2.19 | 汽油发动机不启动或很难启动，诊断方法从电路开始检查，先排除（ ）。 | 观察电流表指针读数 | 拨出分电器中心高压线试火 | 火花塞是否工作正常 | 蓄电池有无故障 |  | D
| 单选 |  | 2.7.2.20 | 转向跑偏，如果车辆发生过严重碰撞，还要考虑（ ）。 | 后两轮轮胎气压 | 轮胎花纹不一致 | 车架变形 | 前两轮轮胎气压 |  | C
| 单选 |  | 2.7.2.21 | 柴油发动机动力不足，在燃料系故障检查排除后，发动机运转仍不正常，就要检查（ ）。 | 燃料的“气阻” | 柴油中有水 | 空气进气量不足 | 气缸压力低 |  | D
| 多选 |  | 2.7.2.22 | 制动的故障排除是由专业修理人员进行的，但作为一名驾驶员也要了解（ ）。 | 修理方法 | 故障的特征 | 基本原因 | 应急处理方法 |  | BCD
| 多选 |  | 2.7.2.23 | 转向器一般故障是（ ）等。 | 蜗杆与滚轮啮合间隙过小 | 滚轮轴承损坏 | 转向摇臂与衬套缺油 | 转向摇臂与衬套缺油间隙过小 |  | ABCD
| 多选 |  | 2.7.2.24 | 转向跑偏，首先检查（ ）。 | 两前轮轮胎气压是否一致 | 轮胎规格和磨损程度是否一致 | 前桥左右钢板弹簧是否有一侧折断 | 前桥左右钢板弹簧两边弹力不均 |  | ABCD
| 多选 |  | 2.7.2.25 | 汽油发动机供油系混合气过稀首先要考虑是否为（ ）故障，检查是否出现漏气、漏油和堵塞现象。 | 供油管路 | 汽油泵 | 化油器 | 机油液面过高 |  | ABC
| 多选 |  | 2.7.2.26 | 汽油发动机不易启动或很难启动，往往是（ ）造成的。 | 油路故障 | 电路故障 | 油、电路综合故障 | 飞轮故障 |  | ABC
| 多选 |  | 2.7.2.27 | 制动咬死发生的原因是（ ）。 | 制动鼓与摩擦片间隙过小 | 制动蹄片回位弹簧折断或太软 | 制动蹄片与支撑销锈死 | 制动分泵活塞或皮碗卡住 |  | ABCD
| 多选 |  | 2.7.2.28 | 排除柴油发动机高压油管内空气的方法是（ ）。 | 拧松喷油器高压油管接口 | 用启动机带动发动机使喷油泵喷油 | 将高压油管内的空气排出 | 在燃油溢流情况下拧紧接口 |  | ABCD
| 多选 |  | 2.7.2.29 | 蓄电池容量逐渐降低的可能原因有（ ）。 | 极板硫酸化 | 电解液混入有害杂质 | 电池局部短路 | 充电不足 |  | ABC
| 多选 |  | 2.7.2.35 | 电动机不转的可能原因有（ ）。 | 电路不通 | 过载堵转 | 电刷接触不良 | 电机烧坏 |  | ABCD
| 多选 |  | 2.7.2.36 | 电动机冒烟或烧毁的可能原因有（ ）。 | 严重超载 | 满载时间超过小时工作制 | 爬坡度或坡道长超过规定值 | 刹车调整不好，或者正常行驶中脚踩着刹车走 |  | ABCD
| 多选 |  | 2.7.2.40 | 蓄电池车辆旋合电锁后，电流表无反应，指示灯也不亮的可能原因有（ ）。 | 电锁接触不良 | 导线脱落 | 熔断器烧坏 | 接触器控制线断 |  | ABCD
| 多选 |  | 2.7.2.41 | 蓄电池车辆换向接触器不吸合的可能原因有（ ）。 | 主晶闸管损坏 | 导线断路 | 继电器接触不良或损坏 | 接触器触头接触不良 |  | ABCD
| 判断 |  | 2.7.2.42 | 车辆技术状况的好坏直接影响车辆的行驶安全。 | 正确 | 错误 |  |  |  | A
| 判断 |  | 2.7.1.23 | 驾驶员要坚持“三检”，即出车前、作业中、收车后的检查。 | 正确 | 错误 |  |  |  | A
| 判断 |  | 2.7.1.24 | 轮胎气压符合标准是指充气气压不得低于标准，无上限要求。 | 正确 | 错误 |  |  |  | B
| 判断 |  | 2.7.1.25 | 检查发动机机油油面高度的标准是在机油尺刻度的2/4〜 4/4之间。 | 正确 | 错误 |  |  |  | A
| 判断 |  | 2.7.1.26 | 进口车辆必须使用进口的燃、润料。 | 正确 | 错误 |  |  |  | B
| 判断 |  | 2.7.1.27 | 在寒冷的环境下，如果蓄电池的电解液密度不够，就有冻坏蓄电池的危险。 | 正确 | 错误 |  |  |  | A
| 判断 |  | 2.7.1.28 | 低温环境下，柴油发动机要选用低凝点的柴油。 | 正确 | 错误 |  |  |  | A
| 判断 |  | 2.7.2.45 | 制动系的故障一般表现为制动失灵、跑偏、咬死。 | 正确 | 错误 |  |  |  | A
| 单选 |  | 2.7.2.46 | 欲保持车辆技术状况良好，必须对车辆进行科学管理，正确使用，强制维护，视情修理。其中，（ ）。 | 车辆是基础，技术是关键 | 管理是基础，使用是关键 | 群众是基础，领导是关键 | 车辆是基础，群众是关键 |  | B
| 单选 |  | 2.7.1.37 | 驾驶员要坚持“三检”，即（ ）的检査。 | 早晨、中午、晚上 | 出车前、维修中、修复后 | 出车前、作业中、收车后 | 购买前、使用中、报废后 |  | C
| 单选 |  | 2.7.1.38 | 在新车投入使用之前，要（ ）。 | 组织驾驶员和维修工进行培训 | 核对班次、安排好生产 | 把驾驶室打扫干净，贴好遮阳膜 | 强调劳动纪律 |  | A
| 单选 |  | 2.7.1.50 | 季节维护是指在进人（ ）为车辆合理使用所进行的 技术维护，可结合定期维护进行。 | 春季、秋季前 | 夏季、冬季前 | 夏季、冬季后 | 春季、秋季后 |  | B
| 单选 |  | 2.7.2.47 | 汽油发动机供油系常见故障是（ ）。 | 不来油或来油不畅、混合气过浓、混合气过稀、怠 速运转不良等 | 低压断路、低压短路、高压短路、高压断路等 | 分电器接触不良、油压过低、气门间隙过大、汽油滤清器堵塞等 | 低压断路、高压短路等 |  | A
| 单选 |  | 2.7.2.48 | 柴油机在低温地区或冬季难以启动，原因是（ ）。 | 柴油的质量问题 | 柴油的易蒸发性 | 温度不足以使柴油雾化 | 粘度增加 |  | C
| 单选 |  | 2.7.2.49 | 在行驶中，发动机突然过热的原因是（ ）。 | 冷却系严重缺水 | 点火系统故障 | 行车速度过快 | 缺机油 |  | A
| 单选 |  | 2.7.2.50 | 当车辆下长坡采取紧急制动时，驾驶员感觉到制动踏板“发软”的主要原因是（ ）。 | 踏板踩得过急 | 制动器温度偏高 | 制动器完全失效 | 踏板踩得过缓 |  | B
| 单选 |  | 2.7.2.51 | 在离合器结合的情况下，为了使发动机的动力不能传递驱动轮，必须将变速器的变速杆置于（ ）。 | 前进位置 | 空档位置 | 倒档位置 | 一档位置 |  | B
| 单选 |  | 2.7.2.52 | 夏季如遇冷却水沸腾时（ ）。 | 应立即停车加入冷却水 | 不可停车 | 应停车，待发动机怠速运转数分钟后再加入冷却水 | 要减速作业 |  | C
| 单选 |  | 2.7.2.53 | 汽油机可燃混合气过浓的原因是（ ）。 | 阻风门处于打开位置 | 空气滤清器太脏或加入机油过多 | 气门烧蚀 | 气门关闭不严 |  | B
| 单选 |  | 2.7.2.54 | 倾斜油缸自动前倾的原因是（ ）。 | 油缸内密封件损坏 | 超载 | 行车时车辆跳动频繁 | 偏载 |  | A
| 单选 |  | 2.7.1.54 | 车辆在维修保养时，清洗减速箱、差速器、车轴轴承，半轴齿轮轴承用（ ）。 | 锭子油 | 机油 | 煤油 | 黄油 |  | C
| 多选 |  | 2.7.2.58 | 柴油发动机不能起动的原因（ ）。 | 起动转速低 | 油路不正常 | 压缩压力不够 | 气温太低 |  | ABCD
| 多选 |  | 2.7.2.59 | 离合器打滑的原因是 （ ）。 | 离合器片被油污染 | 压盘弹簧变软 | 摩擦片磨损严重 | 发动机急加速太高 |  | ABC
| 多选 |  | 2.7.2.66 | 叉车起升油缸升力不足主要原因是（ ）。 | 油缸内活塞磨损 | 油缸密封圈漏油 | 安全阀压力过低 | 油泵损坏流量减少 |  | CD
| 多选 |  | 2.7.2.67 | 叉车油缸下降太快原因是（ ）。 | 装荷超重 | 操作阀磨损严重 | 系统漏油严重 | 单向阀关闭不严 |  | BCD
| 多选 |  | 2.7.2.68 | 蓄电池车车速过慢原因是（ ）。 | 电源电压不足 | 超负荷运行 | 电瓶接头脱落 | 熔断器接触不良 |  | AB
| 多选 |  | 2.7.2.69 | 蓄电池车电门锁打开后车辆不走原因是（ ）。 | 蓄电池组没有电 | 蓄电池组电介液少 | 直流电机有故障 | 熔断丝断 |  | ACD
| 多选 |  | 2.7.2.70 | 喇叭不响的原因是（ ）。 | 熔断器烧毁 | 电器线路接触不良 | 电压低 | 电流小 |  | AB
| 多选 |  | 2.7.2.71 | 机械式转向器，造成方向盘游动间隙大的原因是（ ）。 | 转向球头松旷 | 转向臂松旷 | 转柱螺杆松旷 | 转向节轴承磨损 |  | ABCD
| 多选 |  | 2.7.2.72 | 全液压转向器，转向突然失灵的原因是（ ）。 | 油泵供油少 | 液压油压力低 | 弹簧片折断 | 插销折断或变形 |  | CD
| 多选 |  | 2.7.2.73 | 造成半轴断裂的原因是（ ）。 | 半轴的钢圈紧固螺丝松动 | 车辆超载 | 车未停妥立刻倒车行驶 | 半轴和钢圈紧固螺丝选用规格不对 |  | BC
| 多选 |  | 2.7.2.75 | 发动机功率不足原因一般是（ ）。 | 机件磨损 | 漏气严重 | 燃烧不良 | 温度太高 |  | BCD
| 多选 |  | 2.7.2.76 | 车辆在运行中发现哪些情况应立即停车检查（ ）。 | 异声 | 异味 | 异样 | 异状 |  | ABD
A3 安全知识 占40%
作业项目 | 试题类型 | 题目分类 | 知识点 | 题 目 | 选项A | 选项B | 选项C | 选项D | 选项E | 试题答案 | 题源及考核目的
A3.1 安全使用要求。
| 判断 |  | 3.1.1.9 | 燃料箱及燃料管路应紧固并固定牢靠，不会因振动和冲击而发生损坏和漏油现象（ ） | 正确 | 错误 |  |  |  | A
| 判断 |  | 3.1.1.10 | 对于两用燃料车辆，应设置燃料转换系统但不需要安装燃料转换装置（ ）。 | 正确 | 错误 |  |  |  | B
| 判断 |  | 3.1.1.12 | 蓄电池充电应在儿童无法接触到的地方进行（ ）。 | 正确 | 错误 |  |  |  | A
| 判断 |  | 3.1.1.14 | 场车在检验有效期届满时,使用单位应向特种设备检验机构提出定期检验申请,接受检验,并且做好相关的配合工作。 | 正确 | 错误 |  |  |  | B
| 判断 |  | 3.1.1.14 | 使用单位可对检验机构的定期检验工作不做任何配合工作。 | 正确 | 错误 |  |  |  | B
| 判断 |  | 3.1.2.6 | 场车在加注燃油时，应用扳手旋拧油桶螺塞，不允许用铁器敲击和刮擦汽油容器。 | 正确 | 错误 |  |  |  | A
| 判断 |  | 3.1.2.7 | 禁止在雷雨天气及高压电源线下给场车加注燃油。 | 正确 | 错误 |  |  |  | A
| 判断 |  | 3.1.2.8 | 雷雨天气对场车加注燃油没有影响。 | 正确 | 错误 |  |  |  | B
| 判断 |  | 3.1.2.9 | 严禁使用各种容器或其他自流方式向发动机上的化油器内加注燃油。 | 正确 | 错误 |  |  |  | A
| 判断 |  | 3.1.2.17 | 清洗发动机时，可以不切断电瓶线路。 | 正确 | 错误 |  |  |  | B
| 判断 |  | 3.1.2.18 | 电瓶不断电可以清洗发动机。 | 正确 | 错误 |  |  |  | B
| 判断 |  | 3.1.2.19 | 严禁将各种盛装汽油的容器放入驾驶室内。 | 正确 | 错误 |  |  |  | A
| 判断 |  | 3.1.2.20 | 场车各种导线要保持横平竖直卡子化，不得随意拉线，以免绝缘破损引起着火。 | 正确 | 错误 |  |  |  | A
| 判断 |  | 3.1.2.21 | 场车电气设备用线，要采用标准规格合格产品线，防止导线过细或其他质量问题，造成导线过热引起着火。 | 正确 | 错误 |  |  |  | A
| 判断 |  | 3.1.2.24 | 要用丝绸和毛毯等物过滤油料。 | 正确 | 错误 |  |  |  | B
| 判断 |  | 3.1.2.25 | 场车在行驶时和加注燃料时尽量减小油料冲击和摩擦。 | 正确 | 错误 |  |  |  | A
| 判断 |  | 3.1.3.2 | 场车车库内不准存放汽油、柴油等易燃物品，油棉纱要集中存放在加盖的铁桶内，并及时处理。 | 正确 | 错误 |  |  |  | A
| 判断 |  | 3.1.3.3 | 在场车车库及作业所必须设有明显的安全标志及消防器材。 | 正确 | 错误 |  |  |  | A
| 单选 |  | 3.1.3.4 | 场车如果在《道路交通安全法》规定的道路上行驶,应当遵守（ ）部门的相关规定。 | 安全管理 | 公安交通管理 | 公路管理 | 特种设备管理 |  | B
| 单选 |  | 3.1.4.3 | 场车首次投入使用前,应向（ ）所在地的特种设备检验机构申请首次检验 | 产权单位 | 单位法人 | 使用单位 | 租赁单位 |  | A
| 多选 |  | 3.1.4.5 | 制定安全操作规程,至少包括（ ）和超高限速等要求。 | 耗油性能 | 系安全带 | 转弯减速 | 下坡减速 |  | BCD
| 多选 |  | 3.1.4.6 | 场车使用单位应当遵守TSG08-2017《特种设备使用管理规则》的规定，对场车进行日常的（ ）和全面检查。 | 安全培训 | 维护保养 | 应急演练 | 自行检查 |  | BD
| 多选 |  | 3.1.4.7 | 场车使用单位根据场车的（ ）,选择适应使用条件要求的场车,并且对所购买场车的选型负责。 | 用途 | 价格 | 服务 | 使用环境 |  | AD
| 多选 |  | 3.1.4.8 | 离开叉车时应注意（ ）。 | 货叉下降着地 | 档位手柄置于空挡 | 发动机熄火 | 断开电源 |  | ABCD
| 多选 |  | 3.1.4.9 | 安全使用蓄电池平衡重式叉车应注意（ ）。 | 使用前应对蓄电池壳体、极板进行检查 | 电解液比重是否合适 | 接触蓄电池时应穿防护服/戴防护镜 | 使用前无需检查 |  | ABC
| 多选 |  | 3.1.4.10 | 轮胎超载使用的危害是（ ）。 | 轮胎变形过大 | 发热严重 | 容易引起爆炸 | 运行车速降低 |  | ABC
| 多选 |  | 3.1.4.11 | 轮胎的许用负荷比所承受的最大负荷（ ）。 | 越大越好 | 越小越好 | 近似相等就可以 | 稍大一点最好 |  | CD
| 多选 |  | 3.1.4.12 | 叉车涉及的主要安全零部件有（ ）。 | 制动器 | 轮胎 | 液压系统安全阀、高压油管 | 货叉、链条 |  | ABCD
| 判断 |  | 3.1.5.4 | 场（厂）内专用机动车辆是指只允许在企业内行驶或作业的各类机动车辆。 | 正确 | 错误 |  |  |  | B
| 判断 |  | 3.1.5.5 | 不断提高驾驶员的安全技术素质，经常保持车辆良好的技术状况，加强对企业内运输安全的管理，是企业内安全运输的基本保障。 | 正确 | 错误 |  |  |  | A
| 单选 |  | 3.1.5.6 | 场（厂）内专用机动车辆驾驶员（ ）企业安技部门、主管部门及其管理人员的监督、检查和处理。 | 间接服从 | 部分服从 | 必须服从 | 无需服从 |  | C
| 单选 |  | 3.1.5.7 | 驾驶无护顶驾驶室的车辆进出危险现场，必须（ ）。 | 参加知识竞赛 | 检验合格 | 戴安全帽 | 穿工装服 |  | C
| 单选 |  | 3.1.5.10 | 反应时间就是从外界刺激到反应之间的（ ）。 | 时间 | 距离 | 时距 | 时空距离 |  | C
| 单选 |  | 3.1.5.11 | 视线的焦点随着速度增加而距离（ ）。 | 变近 | 变远 | 模糊 | 清晰 |  | B
| 单选 |  | 3.1.5.12 | 车辆高速行驶时，驾驶员因注视远方，因而（ ）。 | 视野没有变化 | 视野变宽 | 视野变窄 | 视野变化不确定 |  | C
| 单选 |  | 3.1.5.13 | 驾驶员在行驶中的视力称为（ ）。 | 动视力 | 静视力 | 明视力 | 矫正视力 |  | A
| 单选 |  | 3.1.5.14 | 驾驶员在注视前方时，两眼能够看到的范围称之为 （ ）。 | 范围 | 视速 | 视野 | 时差 |  | C
| 单选 |  | 3.1.5.15 | 动视力随着车辆行驶速度的升高而（ ）。 | 提高 | 降低 | 无变化 | 不确定 |  | B
| 单选 |  | 3.1.5.22 | 叉车的液压系统使用的分配阀为（ ） | 组合阀 | 气压阀 | 机械阀 | 电子 |  | A
| 单选 |  | 3.1.5.29 | 叉车载货运行时，必须使货叉（ ）。 | 前倾 | 垂直 | 后倾 | 保持水平 |  | C
| 单选 |  | 3.1.5.30 | 场（厂）内专用机动车辆驾驶员两眼视力最低要求是（ ） | 0.5 | 0.6 | 0.7 | 0.8 |  | C
| 单选 |  | 3.1.5.31 | 人的视觉从暗到明适应时间为（ ）。 | 1min | 2min | 5min | 10min |  | A
| 单选 |  | 3.1.5.32 | 驾驶员在作业中除了做到自我保护外，更重要的是（ ） | 保护设备 | 保护国家财产 | 保护他人的生命安全 | 保护自己的财产 |  | C
| 单选 |  | 3.1.5.33 | 人的运动，动作的正确与否，与人的心里状态（ ）。 | 有着密切的关系 | 无关系 | 有一定的关系 | 有非常微小的关系 |  | A
| 单选 |  | 3.1.5.34 | 人的不同性格和各种各样的不良情绪状态都会给（ ）带来不同程度的影响。 | 装卸作业 | 安全行车 | 车辆稳定性 | 车速 |  | B
| 单选 |  | 3.1.5.37 | 场（厂）内专用机动车辆必须遵守（ ）通行的原则。 | 右侧 | 左侧 | 中间 | 两侧 |  | A
| 多选 |  | 3.1.5.39 | “五不出车”是（ ）。 | 刹车不灵 | 灯光不亮 | 方向器不灵 | 喇叭不响和安全设备不齐全 |  | ABCD
| 多选 |  | 3.1.5.40 | 对患有哪些病症的人员不可从事厂内车辆驾驶（ ） | 精神病 | 心脏病 | 高血压 | 神经官能症 |  | ABCD
| 多选 |  | 3.1.5.41 | 要保持车辆技术状况良好，必须对车辆做到哪几点？（ ） | 科学管理 | 正确使用 | 强制维护 | 视情修理 |  | ABCD
| 多选 |  | 3.1.5.42 | 要有相应措施，保证在各种条件下正确使用车辆的目的是（ ） | 防止机件损坏 | 延长车辆使用寿命 | 确保行车作业安全 | 减少运行材料消耗 |  | ACD
| 多选 |  | 3.1.5.43 | 检查车辆轮胎时，基本的标准是（ ） | 气压不能过高或过低 | 无夹石 | 表面无泥土 | 无破裂 |  | ABD
| 多选 |  | 3.1.5.44 | 下列哪几项属于车辆停止后需要检查的？（ ）。 | 轮胎状况 | 车辆行驶公里数 | 有无漏油 | 发动机有无异常 |  | ACD
| 多选 |  | 3.1.5.45 | 在行车作业途中及间歇时间要注意检查的项目有（ ）。 | 灯光 | 发动机 | 制动鼓 | 轮胎温度 |  | BCD
A3.2 司机职责。
| 判断 |  | 3.2.1.8 | 场车在通过桥梁、空洞之前，司机应确认有足够的通过空间。 | 正确 | 错误 |  |  |  | A
| 判断 |  | 3.2.1.14 | 司机应严格执行特种设备有关安全管理制度,并且按照操作规程进行操作。 | 正确 | 错误 |  |  |  | A
| 判断 |  | 3.2.1.15 | 特种设备作业人员应当取得相应的特种设备作业人员资格证书,应当保证每班至少有两名持证的作业人员在岗。 | [5 empty] | B
| 单选 |  | 3.2.1.16 | 司机在作业过程中发现事故隐患或者其他不安全因素,应当立即（ ）,并且按照规定的程序向特种设备安全管理人员和单位有关负责人报告。 | 结束作业 | 采取紧急措施 | 采取补救方式 | 保护好现场 |  | B
A3.3 安全操作规程和日常安全管理制度。
| 判断 |  | 3.3.1.1 | 使用单位应当根据特种设备作业人员的特点等,制定操作规程。 | 正确 | 错误 |  |  |  | B
| 单选 |  | 3.3.1.7 | 场车在起步前，应观察四周，确认无妨碍行车安全的障碍后，（ ）。 | 先鸣笛，后起步 | 先起步，后鸣笛 | 不鸣笛，即起步 | 直接起步 |  | A
| 判断 |  | 3.3.1.10 | 场车在行驶过程中可以随意占用人行道。 | 正确 | 错误 |  |  |  | B
| 判断 |  | 3.3.1.11 | 叉车在载物起步时，叉车司机应先确认所载货物平稳可靠。 | 正确 | 错误 |  |  |  | A
| 判断 |  | 3.3.1.12 | 叉车行驶时，门架须后倾。 | 正确 | 错误 |  |  |  | A
| 判断 |  | 3.3.1.16 | 路况安全的前提下，场车可以高速转弯。 | 正确 | 错误 |  |  |  | B
| 判断 |  | 3.3.1.17 | 叉车高速急转弯会导致车辆失去纵向稳定性而倾翻。 | 正确 | 错误 |  |  |  | B
| 判断 |  | 3.3.1.18 | 内燃叉车在下坡时严禁熄火滑行。 | 正确 | 错误 |  |  |  | A
| 判断 |  | 3.3.1.19 | 特殊情况下，叉车载物行驶中可以急刹车。 | 正确 | 错误 |  |  |  | A
| 判断 |  | 3.3.1.20 | 叉车在搬运庞大物件时，物件挡住驾驶员的视线，此时应倒开叉车。 | 正确 | 错误 |  |  |  | A
| 判断 |  | 3.3.1.23 | 为提高工作效率，叉车叉物作业时，相关人员可站在货叉周围。 | 正确 | 错误 |  |  |  | B
| 判断 |  | 3.3.1.24 | 普通型蓄电池场车严禁装载易燃易爆物品。 | 正确 | 错误 |  |  |  | A
| 判断 |  | 3.3.1.25 | 蓄电池场车严禁顶推车辆。 | 正确 | 错误 |  |  |  | A
| 判断 |  | 3.3.1.26 | 严禁蓄电池叉车的行驶电动机和油泵电动机同时使用。 | 正确 | 错误 |  |  |  | A
| 单选 |  | 3.3.1.26 | 蓄电池叉车的行驶电动机和油泵电动机（ ）同时使用。 | 严禁 | 可以 | 应该 | 必须 |  | A
| 判断 |  | 3.3.1.27 | 普通型蓄电池场车不得在易燃易爆的场所行驶。 | 正确 | 错误 |  |  |  | A
| 判断 |  | 3.3.1.27 | 普通型蓄电池场车可以在易燃易爆的场所行驶。 | 正确 | 错误 |  |  |  | B
| 单选 |  | 3.3.1.27 | 普通型蓄电池场车（ ）在易燃易爆的场所行驶。 | 不得 | 可以 | 应当 | 准许 |  | A
| 判断 |  | 3.3.1.33 | 特殊情况下可以使用单叉作业。 | 正确 | 错误 |  |  |  | B
| 判断 |  | 3.3.1.34 | 叉车可以严重偏载作业。 | 正确 | 错误 |  |  |  | B
| 判断 |  | 3.3.1.35 | 不准在岸边码头直接叉装船上货物。 | 正确 | 错误 |  |  |  | A
| 单选 |  | 3.3.1.36 | 蓄电池场车禁止在距机床、管道、熔炉、加热炉以及电气设备（ ）m以内的地方行驶。 | 0.5 | 1 | 2 | 5 |  | A
| 单选 |  | 3.3.1.37 | 不准用（ ）溜放物品。 | 安全操作 | 正常操作 | 制动惯性 | 慢速动作 |  | C
| 单选 |  | 3.3.1.38 | 禁止（ ）叉取货物和用叉头向坚硬物体碰撞。 | 慢速 | 正常速度 | 高速 | 安全速度 |  | C
| 判断 |  | 3.3.1.38 | 叉车可以高速叉取货物和用叉头向坚硬物体碰撞。 | 正确 | 错误 |  |  |  | B
| 单选 |  | 3.3.1.39 | 叉载物品时，应（ ），使两叉负荷均衡，不得偏斜，物品的一面应贴靠挡货架。 | 随意调整两货叉间距 | 两货叉间距一成不变 | 按需调整货叉间距 | 无需调整货叉间距 |  | C
| 单选 |  | 3.3.2.1 | 设立特种设备安全管理机构的使用单位，应当明确相关人员的（ ）。 | 联系方式 | 岗位职责 | 从属关系 | 办公地点 |  | B
| 判断 |  | 3.3.2.2 | 特种设备使用单位只需建立特种设备作业人员管理和培训制度，对特种设备安全管理人员则没有相应要求。 | 正确 | 错误 |  |  |  | B
| 单选 |  | 3.3.1.48 | 平时无故不得将脚放在（ ）上。 | 油门踏板 | 离合器踏板 | 制动踏板 | 随意放置 |  | B
| 单选 |  | 3.3.1.50 | 一般来说，操作错误引起的车辆事故比观察和判断错误所引起的事故（ ）。 | 大得多 | 不确定 | 少得多 | 多得多 |  | C
| 单选 |  | 3.3.1.51 | 每次变换档位时，都必须经过（ ）位置。 | 空挡 | 前进挡 | 倒车档 | 前进挡或倒车档 |  | A
| 单选 |  | 3.3.1.52 | 叉车在作业前应进行（ ），观察有无异常。 | 起重机构三分一载操作 | 起重机构半载操作 | 起重机构额载操作 | 起重机构空载操作 |  | D
| 多选 |  | 3.3.1.53 | 降低车速，转弯时（ ）。 | 尽量放大转弯半径 | 尽量放小转弯半径 | 禁止急转弯 | 禁止急刹车 |  | ACD
| 多选 |  | 3.3.1.54 | 在上坡道起步时，应做到（ ）三者配合协调，不使车辆倒退、熄火，达到平稳起步上坡。 | 离合器 | 油门 | 手制动 | 车轮 |  | ABC
| 多选 |  | 3.3.1.55 | 踩、放油门踏板时，用力要柔和，不宜过猛，要做到（ ）。 | 轻踩 | 缓抬 | 不可无故忽踏 | 不可无故忽放 | 不可无故连续动作 | ABCDE
| 多选 |  | 3.3.1.56 | 倒车的驾驶姿势采取下列两种方法（ ）。 | 注视前窗倒车 | 注视后窗倒车 | 注视侧方倒车 | 注视前方倒车 |  | BC
| 多选 |  | 3.3.2.3 | 特种设备使用单位应当按照特种设备相关（ ）和安全技术规范的要求,建立健全特种设备使用安全节能管理制度 | 规章 | 规定 | 法规 | 法律 |  | ACD
| 判断 |  | 3.3.1.64 | 叉运易燃、易爆气体应远离热源、火源，如锅炉房或明火场所。 | 正确 | 错误 |  |  |  | A
| 判断 |  | 3.3.2.11 | 场（厂）内专用机动车辆驾驶员必须服从车间主任和调度员的指挥，即使安技部门的监督、检查都可置之不理。 | 正确 | 错误 |  |  |  | B
| 判断 |  | 3.3.2.15 | 车辆在运动过程中，驾驶员处于运动状态，视野就会相对变宽。 | 正确 | 错误 |  |  |  | B
| 判断 |  | 3.3.2.19 | 生物节律处于高潮期，是驾驶员在驾驶过程中最容易发生事故的时期，因此驾驶员最好不要驾车。 | 正确 | 错误 |  |  |  | B
| 判断 |  | 3.3.2.20 | 如果在车辆作业中发现疲劳及困倦现象，应采取一些措施：一是停车，做做体操或一些轻微运动；二是采取通风、洗 脸、喝一些清凉饮料等办法以利提神醒脑；三是在十分疲倦的情况下，设法睡一会儿，等困倦过后再工作。 | 正确 | 错误 |  |  |  | A
| 判断 |  | 3.3.1.87 | 场（厂）内专用机动车辆安全驾驶操作规程规定，场（厂）内专用机动车辆化油器回火时，应立即停车检查。 | 正确 | 错误 |  |  |  | A
| 判断 |  | 3.3.1.88 | 场（厂）内专用机动车辆调整发电机传动带时，可不关闭发动机。 | 正确 | 错误 |  |  |  | B
| 判断 |  | 3.3.2.26 | 场（厂）内专用机动车辆伤害事故的原因有多种，因此没有规律性。 | 正确 | 错误 |  |  |  | B
| 判断 |  | 3.3.2.27 | 场（厂）内专用机动车辆伤害事故主要发生在装卸作业、车辆检修及非驾驶员驾车等过程中，而车辆行驶中发生事故的可能占的比例较少。 | 正确 | 错误 |  |  |  | B
| 判断 |  | 3.3.2.28 | 酒后驾车、疲劳驾车、非驾驶员驾车、超速行驶、争道抢行、违章超车、违章装载等行为均属违章驾车。 | 正确 | 错误 |  |  |  | A
| 判断 |  | 3.3.2.29 | 建立、健全安全行车的各项规章制度，目的就是为了避免和最大限度地减少车辆事故的发生。 | 正确 | 错误 |  |  |  | A
| 判断 |  | 3.3.2.30 | 无证驾驶车辆肇事之所以难以杜绝，屡禁不止，主要是无证驾车人法制观念淡薄，但根本原因还在于无证驾车人。 | 正确 | 错误 |  |  |  | B
| 判断 |  | 3.3.1.109 | 叉车在运行中应时刻将脚搁在离合器踏板上，便于控制车速。 | 正确 | 错误 |  |  |  | B
| 判断 |  | 3.3.1.133 | 叉车重心位置越低，对纵向稳定有利，对横向稳定不利。 | 正确 | 错误 |  |  |  | B
| 判断 |  | 3.3.1.134 | 叉车在作业时的稳定性与驾驶员操作无关。 | 正确 | 错误 |  |  |  | B
| 判断 |  | 3.3.1.135 | 叉车重心高与低与稳定性没有内在联系。 | 正确 | 错误 |  |  |  | B
| 判断 |  | 3.3.1.137 | 可以带压拆卸轮胎。 | 正确 | 错误 |  |  |  | B
| 判断 |  | 3.3.1.138 | 对制动装置的要求是完好、工作可靠、吸收能量快。 | 正确 | 错误 |  |  |  | A
| 判断 |  | 3.3.1.139 | 制动器起作用的时间与驾驶员踩下制动踏板的速度无关。 | 正确 | 错误 |  |  |  | B
| 判断 |  | 3.3.1.140 | 只有交流电才会发生触电事故，故蓄电池叉车不会发生触电事故。 | 正确 | 错误 |  |  |  | B
| 判断 |  | 3.3.1.141 | 内燃叉车可以进入化学危险品仓库作业。 | 正确 | 错误 |  |  |  | B
| 判断 |  | 3.3.1.142 | 叉车上的方向阀是控制进入液压油缸的流量。 | 正确 | 错误 |  |  |  | B
| 判断 |  | 3.3.1.143 | 附着力的大小与附着系数的变化无关。 | 正确 | 错误 |  |  |  | B
| 判断 |  | 3.3.1.144 | 全液压叉车的变速箱，是改变行驶速度和牵引力的主要部件。 | 正确 | 错误 |  |  |  | A
| 判断 |  | 3.3.1.145 | 叉车上起升油缸的单向节流阀是控制起升油缸的下降速度。 | 正确 | 错误 |  |  |  | A
| 判断 |  | 3.3.2.38 | 造成事故的原因主要是物的不安全状态与人的行为无关。 | 正确 | 错误 |  |  |  | B
| 判断 |  | 3.3.2.39 | 制动开始时的车速，对制动距离无关。 | 正确 | 错误 |  |  |  | B
| 判断 |  | 3.3.1.174 | 驾驶人员不得驾驶安全设施不全或机件不符合技术标准等具有安全隐患的机动车。 | 正确 | 错误 |  |  |  | A
| 判断 |  | 3.3.1.175 | 运输、装卸作业中的危险品是指在工业与民用中那些易燃、易爆、剧毒、放射等物品。 | 正确 | 错误 |  |  |  | A
| 判断 |  | 3.3.1.176 | 当驾驶员踏下制动踏板开始制动时，轮胎与路面之间即出现路面制动力，路面制动力越大，停车就越快，制动距离就越长。 | 正确 | 错误 |  |  |  | B
| 判断 |  | 3.3.1.177 | 叉车工作装置液压系统中的溢流阀的功用是保护液压系统元件不致损坏，防止系统超载。 | 正确 | 错误 |  |  |  | A
| 单选 |  | 3.3.1.197 | 行驶途中，喇叭、灯光发生故障时，（ ）。 | 可继续行驶 | 只要能坚持继续行驶，不熄火，就要行驶 | 应停车修复后，方准继续行驶 | 确认道路安全后方可行驶 |  | C
| 单选 |  | 3.3.1.198 | 控制蓄电池车的前行或后退是通过（ ）而实现的。 | 变换变速器挡位 | 换向开关变换直流电动机的激磁电流方向或电枢电流方向 | 换向开关变换直流电动机的激磁电流方向和电枢电流方向 | 变换串联电阻大小 |  | B
| 单选 |  | 3.3.1.200 | 制动反应时间是驾驶人员接受某种刺激后，（ ）的时间。 | 至脚从加速踏板抬起 | 至脚从加速踏板移向制动踏板过程所需 | 至制动生效后，车辆完全停止时所需 | 至制动生效后的反应 |  | B
| 单选 |  | 3.3.1.201 | 转弯半径越（ ），车辆的机动性能越好。 | 大 | 小 | 适中 | 不确定 |  | B
| 判断 |  | 3.3.1.201 | 转弯半径越大，车辆的机动性能越好。 | 正确 | 错误 |  |  |  | B
| 单选 |  | 3.3.2.49 | 视线盲区是指驾驶员行驶中受视线影响，观察不到的视线（ ）区域。 | 范围 | 角度 | 死角 | 视野 |  | C
| 单选 |  | 3.3.2.50 | 在冰冻、积雪的道路上行驶时，制动距离的主要特点是（ ） | 变短 | 变慢 | 加长 | 不确定 |  | C
| 单选 |  | 3.3.2.55 | 夜间在道路旁停车，要（ ），防止碰撞。 | 关闭全车所有灯光 | 打开全车所有灯光 | 打开示宽灯和尾灯 | 打开方向灯 |  | C
| 单选 |  | 3.3.2.57 | 不准调头的地点有：（ ）。 | 不容易发生危险的路段 | 铁路道口、桥上 | 准许调头的交叉路口 |  |  | B
| 判断 |  | 3.3.2.57 | 场车在铁路道口、桥上可以调头 | 正确 | 错误 |  |  |  | B
| 单选 |  | 3.3.1.205 | 车辆转弯时会产生离心力，车速越快，离心力越大，离心力按车速（ ）成正比例增加。 | 直线关系 | 平方关系 | 立方关系 | 四次方关系 |  | B
| 单选 |  | 3.3.1.206 | 车辆在高速行驶的条件下制动距离会延长，扩大了制动非安全区。据测定，驾驶员的反应时间与制动器起作用时间的车速（ ）。 | 成正比 | 成反比 | 无关系 | 不确定 |  | A
| 单选 |  | 3.3.1.209 | 机动车在冰雪、泥泞道路上行驶时：同向行驶车辆，两车之间的距离应保持在（ ） | 一个车长的距离 | 5m以上 | 50m以上 | 100m以上 |  | C
| 单选 |  | 3.3.1.210 | 未经（ ）同意，不准挖掘、占用企业内道路；在道 路上施工期间，工地须设置规定的施工标志和采取必要的防范措施。 | 车间主任、班（组）长 | 企业安技部门或车辆交通安全主管部门 | 基建部门 | 施工部门 |  | B
| 单选 |  | 3.3.1.211 | 货运场（厂）内专用机动车辆安全驾驶操作规程规定，发动机未熄火前，车辆不得添加（ ）。 | 货物 | 蓄电池蒸馏水 | 燃油 | 黄油 |  | C
| 单选 |  | 3.3.1.212 | 严禁使用（ ）作照明检査油箱的油量。 | 打火机 | 防爆灯 | 手电筒 | 防爆头灯 |  | A
| 单选 |  | 3.3.1.219 | 叉车作业时（ ）站在货叉上。 | 指挥人员可 | 禁止人员 | 装货人员允许 | 卸货人员允许 |  | B
| 单选 |  | 3.3.1.220 | 燃烧必须在可燃物质、助燃物质和（ ）这三个基本条件相互作用下才能发生。 | 氧气 | 可燃物 | 着火源 | 空气 |  | C
| 单选 |  | 3.3.1.221 | 不同的可燃性液体有不同的闪点，闪点越（ ），其火灾危险性则越大。 | 低 | 高 | 浓 | 大 |  | A
| 单选 |  | 3.3.2.61 | 发生事故要本着“（ ）不放过”的原则，查明原因、分清责任、严肃处理。 | 三 | 四 | 五 | 六 |  | B
| 单选 |  | 3.3.2.65 | 场（厂）内专用机动车辆伤害事故的主要原因都集中在驾驶员身上，而这些事故又都是（ ）造成的。 | 道路环境差，多山路、弯路 | 车辆失修、缺少维护、带病行驶 | 违章操作、疏忽大意、操作技术等方面的错误行为 | 工程场所噪音大 |  | C
| 单选 |  | 3.3.2.66 | 在车辆伤害事故中，由于无证驾车，造成一是事故率较高，二是（ ）。 | 厂房倒塌率高 | 围墙倒塌率高 | 事故后果相当严重 | 经济损失比较大 |  | C
| 单选 |  | 3.3.2.67 | 根据有关规定，各种交通信号、标志、设施的覆盖面， 特别是在厂区的繁忙路段、弯道、坡道狭窄路段、交叉路口、门口等特殊条件下都应达到（ ）。 | 50%以上 | 75%以上 | 1 | 60%以上 |  | C
| 判断 |  | 3.3.2.84 | 叉车各轮胎气压不一致，可正常行驶。 | 正确 | 错误 |  |  |  | B
| 单选 |  | 3.3.2.85 | 如果轮胎外侧顺线裂口，应当（ ）。 | 放气减压 | 及时换胎 | 给内胎充气 | 给外胎充气 |  | B
| 单选 |  | 3.3.2.86 | 发动机机油压力始终过低时，应先（ ）检查机油量。 | 看压力表 | 看机油尺刻度 | 看机油滤芯 | 看油箱 |  | B
| 单选 |  | 3.3.2.87 | 机油压力不足，主要是机油量不足，此外，还有机油滤芯不良，（ ）等原因 | 仪表不准确 | 机油加油口盖不牢固 | 机油滤芯器脏污堵塞 | 油箱漏油 |  | C
| 单选 |  | 3.3.2.94 | 在一般下坡道上因特殊情况临时停车时（ ）。 | 应使发动机熄火，拉紧手制动器，将变速杆挂入倒档 | 应使发动机熄火，将变速杆挂入一档 | 拉紧手制动，可以不熄火，将变速连杆放在空档 | 不需要拉紧手制动 |  | A
| 单选 |  | 3.3.2.95 | 车辆行经较长下坡道时，应运用发动机控制车速，并采用（ ）。 | 不制动 | 连续制动 | 断续制动 | 驻车制动 |  | C
| 单选 |  | 3.3.2.96 | 作业或行驶中急遇轮胎爆裂应当（ ）。 | 抢档减速 | 握稳方向、平稳停车 | 低速行驶，找地方更换轮胎 | 继续行驶 |  | B
| 单选 |  | 3.3.2.97 | 车辆横向翻车的原因是（ ）。 | 转弯时，速度过快 | 超载行驶 | 避让行人 | 速度过慢 |  | A
| 单选 |  | 3.3.2.98 | 液压制动系车辆制动性能变差的主要原因是（ ）。 | 制动踏板自由行程变小 | 液压制动系有空气 | 制动总泵内有空气 | 制动踏板自由行程变小 |  | B
| 单选 |  | 3.3.2.122 | 离合器分离不彻底主要调整（ ）。 | 磨擦片 | 分离轴承 | 分离杠杆 | 压紧弹簧 |  | C
| 单选 |  | 3.3.2.123 | 蓄电池叉车倒车是通过（ ）。 | 电动机反转完成 | 齿轮箱反转完成 | 电动机正转完成 | 差速器 |  | A
| 判断 |  | 3.3.2.123 | 蓄电池叉车倒车是通过电动机反转完成。 | 正确 | 错误 |  |  |  | A
| 单选 |  | 3.3.2.128 | 叉车满载行驶时，如合成重心靠后（ ）。 | 有利于纵向稳定 | 有利于横向稳定 | 纵向和横向均有利 | 有利于制动稳定 |  | B
| 单选 |  | 3.3.2.129 | 货叉的起升高度越低，越有利于车辆的（ ）。 | 纵向稳定性 | 横向稳定性 | 纵向横向稳定性 | 制动稳定性 |  | C
| 单选 |  | 3.3.2.135 | 气压制动车辆，车辆起步时气压应不低于（ ） | 2kg/cm2 | 4.5kg/cm2 | 6kg/cm2 | 25kg/cm2 |  | B
| 多选 |  | 3.3.2.140 | 研究结果表明，由于物体的颜色不一样，视野也不同，请从下列颜色中挑选出视觉最小、较大、最大三种颜色（ ）。 | 绿色 | 红色 | 白色 | 紫色 |  | ABC
| 判断 |  | 3.3.2.147 | 厂内运输车辆行驶时，必须坚持转弯慢、下坡慢。 | 正确 | 错误 |  |  |  | A
| 多选 |  | 3.3.2.148 | 车辆在运输中受到各种阻力分别为（ ）。 | 上坡阻力 | 滚动阻力 | 摩擦阻力 | 惯性阻力 |  | ABD
A3.4 场车的日常维护保养和例行检查。
| 判断 |  | 3.4.1.4 | 场车表面漆膜脱落只会影响车辆美观，保养时可以不需要补漆。 | 正确 | 错误 |  |  |  | B
| 判断 |  | 3.4.1.5 | 秋季，气温相对较低，轮胎就要补充气压，以使其保持在规定的气压范围。 | 正确 | 错误 |  |  |  | A
| 判断 |  | 3.4.1.12 | 正确处理好维护保养和修理的关系，坚持以保养为重点，克服“重修轻保”、“以修代保”的不良方式。 | 正确 | 错误 |  |  |  | A
| 判断 |  | 3.4.2.3 | 对于蓄电池场车，要检查各接触器的接触工作情况，应平整、严密。。 | 正确 | 错误 |  |  |  | A
| 判断 |  | 3.4.2.7 | 叉车作业前，应检查外观，加注燃料、润滑油和冷却水。 | 正确 | 错误 |  |  |  | A
| 判断 |  | 3.4.2.12 | 蓄电池叉车还应对其电路进行检查。 | 正确 | 错误 |  |  |  | A
| 单选 |  | 3.4.2.14 | 如果节温器主阀门开启过早，则使发动机预热时间过长，使起发动机（ ）。 | 温度过低 | 过冷 | 过热 | 启动良好 |  | A
| 多选 |  | 3.4.2.15 | 缩短蓄电池寿命的情况有（ ）等。 | 过度充电 | 过量放电 | 充电不足 | 根据实际情况准确把握充电时间 |  | ABC
| 判断 |  | 3.4.2.15 | 过量放电会缩短蓄电池寿命。 | 正确 | 错误 |  |  |  | A
| 多选 |  | 3.4.2.16 | 新购叉车磨合应注意事项是（ ）。 | 起步前，发动机应空转5分钟左右 | 使用前检查紧固件 | 避免剧烈起步 | 避免急刹车 |  | ABCD
| 多选 |  | 3.4.2.17 | 内燃叉车的维护概要是（ ）。 | 定期保养和维护 | 使用纯正部件 | 使用同型的油 | 未经培训禁止修理叉车 |  | ABCD
A3.5 常见故障和危险工况的辨识。
| 判断 |  | 3.5.1.1 | 叉车单侧起升油缸漏油，起升重物时，会造成货叉架受力不均。 | 正确 | 错误 |  |  |  | A
| 判断 |  | 3.5.1.2 | 油缸漏油会造成起升无力或不能起升货物，即使能够起升货物，也存在货物坠落风险。 | 正确 | 错误 |  |  |  | A
| 判断 |  | 3.5.1.3 | 叉车的频繁、长时间使用不会影响油缸密封圈的磨损。 | 正确 | 错误 |  |  |  | B
| 判断 |  | 3.5.1.4 | 设置护顶架主要是保护操作者免受坠落物体的伤害。 | 正确 | 错误 |  |  |  | A
| 判断 |  | 3.5.2.1 | 在积雪或冰冻的路面上行车最大危险是滑溜。 | 正确 | 错误 |  |  |  | A
| 单选 |  | 3.5.2.2 | 后轮被刹住，车辆发生滑动，这种滑溜称为（ ）。 | 后轮滑溜 | 前轮滑溜 | 动力滑溜 | 横向滑溜 |  | A
| 单选 |  | 3.5.2.3 | 前轮被刹住，由于车辆失去方向控制而发生滑溜，这种滑溜称为（ ）。 | 后轮滑溜 | 前轮滑溜 | 动力滑溜 | 横向滑溜 |  | B
| 单选 |  | 3.5.2.4 | 由于加速过猛所引起，在冰冻或泥泞路面上驾驶员加大油门快速行驶时发生的滑溜，这种滑溜称为（ ）。 | 后轮滑溜 | 前轮滑溜 | 动力滑溜 | 横向滑溜 |  | C
| 单选 |  | 3.5.2.5 | 在转弯时如车速过快，最容易引起车辆横滑、甩尾甚至导致倾翻，这种滑溜称为（ ）。 | 后轮滑溜 | 前轮滑溜 | 动力滑溜 | 横向滑溜 |  | D
| 多选 |  | 3.5.2.6 | 冰雪地段对行车安全的影响主要有（ ）方面。 | 制动距离 | 制动特性 | 驾驶员的视线 | 路面上其他交通参与者的行为 |  | ABCD
| 判断 |  | 3.5.2.13 | 闪点越低危险性越大。 | 正确 | 错误 |  |  |  | A
| 单选 |  | 3.5.2.16 | 爆炸极限幅度越大危险性（ ）。 | 越大 | 越小 | 无关 | 不确定 |  | A
| 单选 |  | 3.5.2.25 | 泡沫灭火机，喷出泡沫覆盖在燃烧物表面，达到灭火，它的作用是（ ）。 | 隔绝空气 | 冷却 | 隔绝燃烧物 | 中断化学反应 |  | A
| 单选 |  | 3.5.2.26 | 电气设备、线路等着火时，应使用（ ）灭火，灭火时先切断气源。 | 泡沫灭火器 | 干粉灭火器 | 二氧化碳灭火器或干粉灭火器 | “1211”灭火器 |  | C
| 单选 |  | 3.5.2.27 | 气体着火时，应切断气源，用（ ）灭火。 | 二氧化碳灭火器 | 干粉灭火器 | 二氧化碳灭火器或干粉灭火器 | “1211”灭火器 |  | C
| 判断 |  | 3.5.2.36 | 硫酸与有机物接触不会有任何危险性。 | 正确 | 错误 |  |  |  | B
| 多选 |  | 3.5.2.37 | 灭火方法一般有（ ）。 | 隔离法 | 冷却法 | 窒息法 | 化学中断法 |  | ABCD
| 多选 |  | 3.5.2.42 | 蓄电池爆炸主要原因是（ ）。 | 电解液太满 | 气孔堵塞 | 充电时温度上升过高 | 充电时温度下降过快 |  | BC
| 多选 |  | 3.5.2.43 | 燃烧的基本条件是（ ）。 | 一定温度 | 可燃物 | 助燃物 | 着火源 |  | BCD
| 判断 |  | 3.5.2.43 | 着火源是燃烧的基本条件之一。 | 正确 | 错误 |  |  |  | A
| 多选 |  | 3.5.2.44 | 使用时要拔去保险销的灭火机是（ ）。 | 泡沫灭火机 | 二氧化碳灭火机 | 干粉灭火机 | “1211”灭火机 |  | ABCD
| 多选 |  | 3.5.2.45 | 下列哪些是属于火源（ ）。 | 明火 | 电气火 | 冲击火花 | 静电火花 |  | ABCD
| 判断 |  | 3.5.2.45 | 明火、电气火、冲击火花、静电火花等属于火源。 | 正确 | 错误 |  |  |  | A
| 多选 |  | 3.5.2.46 | 蓄电池场车的调速方式（ ）。 | 改变电动机的电枢 | 改变电压 | 改变电动机的激磁 | 改变电动机的端电压 |  | CD
| 多选 |  | 3.5.2.47 | 一辆全液压转向装置的3T叉车在工作中，发动机突然熄灭，驾驶员江某到车间开另一辆5T叉车用绳索牵引抛锚叉车，并且叫来持实习操作证的顾某操作3T故障车，在牵引过程中，故障车方向失控，冲上人行道，致使职工李某伤残。事故原因分析（ ）。 | 牵引时车速过快 | 两人牵引时配合不协调 | 没有用硬件如：钢管槽钢来牵引 | 应具有正式驾驶证的人进行牵引工作 |  | CD
| 多选 |  | 3.5.2.48 | 驾驶员汪某驾驶液压变矩、无级变速3T叉车在操作时，发现空档启动安全保险装置有故障，请修理工修理，第二天，在班前检查车辆时，汪某把变速杆推入前进档，随后启动发动机，结果叉车起步运行，把正在前面行走的张某撞倒在地，伤势严重，当时车间主任认为驾驶员汪某负全责，但经安全科调查认为修理工负主责,请判断修理工是否有责任，变速杆在档内，发动机启动马达能否转动。事故原因分析（ ）。 | 有责任 | 无责任 | 能转动 | 不能转动 |  | AD
| 多选 |  | 3.5.2.49 | 何某驾驶2t电瓶车载运降温风机到汽油储存库调换库房内已坏的排风扇，当工作结束后，何某驾驶电瓶车离开库房时，库房内汽油突然燃烧起来，何某弃车逃离现场，但库房烧毁，车辆烧毁成一堆废铁。经现场勘察：电瓶车和起火点相隔8m，排除烟蒂和其他燃烧物，经测定室外温度为38°C，库房内四只排风扇系防爆型，排风扇更换后，刚运转5min。该事故以安全科裁定：电瓶车禁止进入易燃场地，驾驶员何某负全责。请找出电瓶车禁止进入易燃易爆场地的原因。不属于事故原因的是（ ）。 | 库房内温度高 | 静电磨擦 | 库房内通风不良 | 电瓶车电器系统跳火 |  | ABC
| 多选 |  | 3.5.2.50 | 瞿某驾驶3T叉车，货叉上货箱高度与驾驶室顶棚等齐，车辆正面直行，林某驾驶电瓶平板车从相对方向直行，在两车交会时，由于靠人行道一侧有一台旧机床占道，林某边鸣号边借道逆向行驶。两车交叉车发生碰擦事故，在3T叉车上的货箱撞击电瓶车驾驶室侧面。货箱倾翻，林某左手臂开放性外伤，请根据上述故事确定承担责任原因。事故原因分析（ ）。 | 逆向行驶 | 措施适当 | 视线不清，避让不及时 | 未倒车运行 |  | AD
| 多选 |  | 3.5.2.52 | 王某驾驶CPC30柴油叉车作业完毕，停放在车场内。第二天上班时，李某驾驶另一辆CPC30叉车。倒车时不慎碰撞停放在后面的这辆CPC30叉车，结果该辆车的发动机自动启动，车辆自己运行，变成“无人驾驶的叉车”，把王某撞倒在地，铲齿卡在王某胸部造成重伤。该辆肇事叉车受阻后，以自行熄火停车。该事故以安全科现场调查：确认王某违章停放车辆应承担全责，造成叉车自行运行的原因为。事故原因分析（ ） | 未拉手制动 | 排档未放空档 | 铲叉未落地 | 起动电门未关 |  | ABC
| 多选 |  | 3.5.2.53 | 黄某驾驶一辆装有综合型液压变矩器无级变速叉车，其转向系统是全液压转向器结构。由于气温低，柴油发动机启动困难，黄某叫来张某开另一辆叉车在后用齿铲顶推车辆，准备用此办法来启动发动机。在推顶过程中，黄某驾驶的叉车方向失控冲向一边。铲齿冲过墙壁，撞在职工吴某腰椎上，造成骨折、脾脏破裂大出血，经抢救无效死亡。事故原因分析（ ）。 | 用推顶或牵引法能启动发动机 | 用推顶或牵引法不能启动发动机 | 全液压转向器在发动机不转时不能保证控制车辆方向 |  |  | BC
| 多选 |  | 3.5.2.54 | ××年×月×日某化工公司午休时间，一名车间工用餐后独自来到车间内，发现一辆电瓶叉车有钥匙，就心血来潮上车驾驶，在×××驾驶倒车行驶中，速度过快，当其发现叉车将要碰到车间柱子时，采取制动，由于该车刹车早已失灵，在制动无效情况下，心慌中立即从叉车上跳下，因叉车速度快于他跳下叉车的速度，被叉车齐压在柱子上，终因抢救无效死亡。事故原因分析（ ）。 | 肇事者无证驾驶负主要责任 | 驾驶员违反操作规则，负一定责任 | 叉车制动失效未明示 |  |  | ABC
| 多选 |  | 3.5.2.55 | 某企业试工场为了清洗地面，有关领导叫叉车将一桶汽油送进工场去，当电瓶叉车进入工场时，由于接触器火花引起的油蒸汽爆炸，当场死亡15人，重伤39人，轻伤15人，事故原因分析（ ）。 | 车间领导违反安全制度，负主要责任。 | 驾驶员违反安全操作制度，盲目执行命令，负次要责任。 | 叉车速度过快，未采取安全措施。 |  |  | AB
A3.6 场内道路安全知识
A3.6.1 基本要求；
| 判断 |  | 3.6.1.2 | 在划分场内道路类别时,应根据场车的作用、性质而定。 | 正确 | 错误 |  |  |  | B
| 判断 |  | 3.6.1.3 | 场内道路两旁的绿化栽植等不属于场内内道路的范围。 | 正确 | 错误 |  |  |  | B
| 判断 |  | 3.6.1.4 | 主干道一般是指场内主要出入的道路。 | 正确 | 错误 |  |  |  | A
| 判断 |  | 3.6.1.5 | 场内道路的纵截面坡度通常用某坡度两点间高度差(垂直距离)与道路中心线的水平长度(水平距离)的百分比来表示。这个百分比数越大,坡路越缓;反之,坡路越陡。 | 正确 | 错误 |  |  |  | B
| 判断 |  | 3.6.1.6 | 场内道路应保持路面平整,路基稳定,边坡整齐,排水良好,并有良好的照明设施。 | 正确 | 错误 |  |  |  | A
| 判断 |  | 3.6.1.7 | 易燃、易爆产品的生产区域或储存仓库区,应根据安全生产的需要,将场内道路划分为限制车辆通行或禁止车辆通行的路段,并设置交通标志。 | 正确 | 错误 |  |  |  | A
| 判断 |  | 3.6.1.8 | 车间、库房的进出口应根据场车的性能设置安全标志或限速标志。 | 正确 | 错误 |  |  |  | B
| 判断 |  | 3.6.1.9 | 内道路交叉口的交叉角应尽量保持直角(正交)。 | 正确 | 错误 |  |  |  | A
| 单选 |  | 3.6.1.30 | 场车司机在通过交叉口时其视距在（ ）米范围内不应有阻碍视线的阻碍物。 | 30 | 10 | 15 | 20 |  | D
| 单选 |  | 3.6.1.35 | 场内车间、仓库、堆场、码头之间的主要交通道路称为（ ）。 | 辅助道路 | 主干道 | 次干道 | 车间外道 |  | C
A3.6.2 交通安全标志。
| 判断 |  | 3.6.2.2 | 辅助标志是附设在主标志上方,起辅助说明作用的标志。 | 正确 | 错误 |  |  |  | B
| 单选 |  | 3.6.2.3 | 警告标志是警告车辆、行人注意危险地点的标志。其形状为（ ）三角形,顶角朝上。其颜色为黄底、黑边、黑图案。 | 等腰 | 等边 | 直角 | 锐角 |  | B
| 单选 |  | 3.6.2.4 | 辅助标志的形状为（ ），其颜色为白底、黑字、黑边框。 | 圆形 | 三角形 | 长方形 | 正方形 |  | C
| 多选 |  | 3.6.2.5 | 指示标志是指示车辆、行人行进的标志。其形状分为（ ）。其颜色为蓝底、白图案。 | 三角形 | 圆形 | 正方形 | 长方形 |  | BCD
| 判断 |  | 3.6.2.6 | 禁令标志不属于主标志。 | 正确 | 错误 |  |  |  | B
A3.7 事故应急处置。
| 判断 |  | 3.7.1.2 | 发生特种设备事故的使用单位,应当根据应急预案,立即采取应急措施,组织抢救,防止事故扩大员伤亡和财产损失。 | 正确 | 错误 |  |  |  | A
| 判断 |  | 3.7.1.4 | 避让事故是一项复杂的驾驶技术，避让得当可减少事故损失，反之加重损失。 | 正确 | 错误 |  |  |  | A
| 判断 |  | 3.7.1.40 | 为预防叉车装卸事故，叉车司机应了解所搬运物品的性质，易滚动易滑动物品要捆绑牢固，不准搬运易燃易爆等危险用品。 | 正确 | 错误 |  |  |  | A
| 判断 |  | 3.7.1.41 | 为预防场车夜间行车事故，场车司机应在出车之前，应认真检查车辆，保证车辆制动可靠、转向灵活、气压正常、灯光和喇叭等齐全有效。 | 正确 | 错误 |  |  |  | A
| 单选 |  | 3.7.1.45 | 对于叉车若搬运载荷挡住视线时，容易发生（ ）事故。 | 碰撞 | 挤压和剪切 | 倾翻 | 物体坠落 |  | A
| 单选 |  | 3.7.1.58 | 作为车辆事故的直接原因，主要是驾驶员（ ）方面所发生的错误。 | 观察 | 判断 | 操作 | 观察、判断、操作 |  | D
| 单选 |  | 3.7.1.59 | 叉载的物品不能超过额定起重量。重量不清应（ ）。 | 冒险蛮干 | 直接起升 | 试叉，不许冒险蛮干 | 只试叉，可以稍微超载 |  | C
| 多选 |  | 3.7.1.60 | 场车事故主要原因可概括为（ ）等。 | 使用单位的安全管理制度不完善或执行不力 | 特种设备作业人员违章操作较为普遍 | 作业区域管理混乱 | 使用单位日常维护保养不及时，隐患积累较多 |  | ABCD
| 多选 |  | 3.7.1.61 | 场车事故现场是指（ ）所在的路和地点。 | 发生事故的车辆、伤亡人员 | 与事故有关的遗留物 | 与事故有关的痕迹 | 目击者 |  | ABC
| 多选 |  | 3.7.1.62 | 场车常见事故类型包括（ ）等。 | 碰撞 | 挤压和剪切 | 倾翻 | 物体坠落 |  | ABCD
| 判断 |  | 3.7.1.63 | 发生自然灾害危及特种设备安全时,使用单位应当立即疏散、撤离有关人员,采取防止危害扩大的必要措施,同时向特种设备安全监管部门和有关部门报告。 | 正确 | 错误 |  |  |  | A
A4 法规知识 占10%
作业项目 | 试题类型 | 题目分类 | 知识点 | 题 目 | 选项A | 选项B | 选项C | 选项D | 选项E | 试题答案 | 题源及考核目的
A4.1 《特种设备安全法》。
| 判断 |  | 4.1.1.1 | 《特种设备安全法》规定，特种设备生产、经营、使用、检验、检测应当遵守有关特种设备安全技术规范及相关标准。 | 正确 | 错误 |  |  |  | A
| 判断 |  | 4.1.1.2 | 《特种设备安全法》规定， 特种设备销售单位只负责建立销售记录制度。 | 正确 | 错误 |  |  |  | B
| 单选 |  | 4.1.2.1 | 《特种设备安全法》规定，特种设备检验机构接到定期检验要求后，应当按照安全技术规范的要求（ ）进行安全性能检验。 | 立即 | 及时 | 安排 | 一个月内 |  | B
| 单选 |  | 4.1.2.2 | 按《特种设备安全法》规定，特种设备生产单位涂改、倒卖、出租、出借生产许可证的，( )。 | 责令停止生产，处五万元以上五十万元以下罚款；情节严重的，吊销生产许可证 | 责令限期改正，处五万元以上五十万元以下罚款；情节严重的，吊销生产许可证 | 处五万元以上五十万元以下罚款；情节严重的，吊销生产许可证 | 处五万元以上五十万元以下罚款 |  | A
| 单选 |  | 4.1.2.3 | 按《特种设备安全法》规定，特种设备生产、经营、使用单位未对特种设备安全管理人员、检测人员和作业人员进行安全教育和技能培训的； | 责令限期改正；逾期未改正的，责令停止使用有关特种设备或者停产停业整顿，处一万元以上五万元以下罚款 | 责令限期改正；处一万元以上五万元以下罚款 | 责令停止使用有关特种设备或者停产停业整顿，处一万元以上五万元以下罚款 | 责令改正；未改正的，责令停止使用有关特种设备或者停产停业整顿，处一万元以上五万元以下罚款 |  | A
| 单选 |  | 4.1.2.4 | 《特种设备安全法》规定，特种设备出厂时，未( )，责令限期改正；逾期未改正的，责令停止制造、销售，处二万元以上二十万元以下罚款；有违法所得的，没收违法所得。 | 按照设计单位的要求随附相关技术资料和文件的 | 按照安全技术规范的要求随附相关技术资料和文件的 | 按照特种设备安全监督管理部门的要求随附相关技术资料和文件的 | 按照国家标准的要求随附相关技术资料和文件的 |  | B
| 单选 |  | 4.1.2.5 | 《特种设备安全法》规定，特种设备使用单位应当制定特种设备事故应急专项预案，并（ ）。 | 上报备案 | 定期进行应急演练 | 组织进行技术评定 | 进行认定 |  | B
| 单选 |  | 4.1.2.6 | 《特种设备安全法》规定，进口特种设备，应当向（ ）负责特种设备安全监督管理的部门履行提前告知义务。 | 国务院 | 省级 | 进口地 | 地级市 |  | C
| 单选 |  | 4.1.2.7 | 按《特种设备安全法》规定，特种设备检验机构进行特种设备定期检验后，使用单位应将定期检验标志（ ） | 存档 | 保管 | 记录 | 置于该特种设备的显著位置 |  | D
| 单选 |  | 4.1.2.8 | 按《特种设备安全法》规定，特种设备使用单位违反本法规定，未制定特种设备事故应急专项预案的，（ ） | 责令停止使用有关特种设备 | 责令停止使用有关特种设备，处一万元以上十万元以下罚款 | 责令限期改正；逾期未改正的，责令停止使用有关特种设备，处一万元以上十万元以下罚款 | 责令限期改正，处一万元以上十万元以下罚款 |  | C
| 单选 |  | 4.1.2.9 | 按《特种设备安全法》规定，除为公众提供服务的特种设备的运营使用单位外，其他特种设备使用单位，应当( )设置特种设备安全管理机构或者配备专职、兼职的的特种设备安全管理人员。 | 根据国家规定 | 根据安全技术规范规定 | 根据当地监管部门要求 | 根据情况 |  | D
| 单选 |  | 4.1.2.10 | 《特种设备安全法》规定，国务院负责特种设备安全监督管理的部门应当依法组织制定特种设备重特大事故应急预案，报国务院批准后（ ） | 纳入国家重特大事故应急预案体系 | 纳入国家突发事件应急预案体系 | 纳入国家专项应急预案体系 | 纳入国家特种设备应急预案体系 |  | B
| 单选 |  | 4.1.2.11 | 《特种设备安全法》规定，特种设备安装、改造、修理的有关技术资料移交使用单位后，使用单位应当将技术资料（ ）。 | 交专人保管 | 交安全管理部门归档 | 存入该特种设备的安全技术档案 | 存入使用单位档案
| 单选 |  | 4.1.2.12 | 按《特种设备安全法》规定，特种设备使用单位违反本法规定，未对其使用的特种设备进行经常性维护保养和定期自行检查，或者未对其使用的特种设备的安全附件、安全保护装置进行定期校验、检修，并作出记录的 | 责令限期改正；逾期未改正的，责令停止使用有关特种设备，处一万元以上十万元以下罚款 | 责令限期改正，处一万元以上十万元以下罚款 | 责令停止使用有关特种设备 | 责令停止使用有关特种设备，处一万元以上十万元以下罚款 |  | A
| 单选 |  | 4.1.2.13 | 《特种设备安全法》规定，特种设备使用单位的安全技术档案包括特种设备的附属仪器仪表的（ ）。 | 规格性能 | 采购文件 | 使用说明书 | 维护保养记录 |  | D
| 单选 |  | 4.1.2.14 | 《特种设备安全法》规定，特种设备安全管理人员、检测人员和作业人员应当严格执行安全技术规范和管理制度，保证特种设备（ ）。 | 安全和节能 | 安全和环保 | 安全 | 质量 |  | C
| 单选 |  | 4.1.2.15 | 《特种设备安全法》规定，特种设备使用单位应当制定特种设备事故应急专项预案，并（ ）。 | 上报备案 | 定期进行应急演练 | 组织进行技术评定 | 进行认定 |  | B
| 单选 |  | 4.1.2.16 | 《特种设备安全法》规定，与特种设备安全相关的建筑物、附属设施，应当符合有关法律、( )的规定。 | 安全技术规范 | 国家标准 | 特种设备安全监督管理部门规定 | 行政法规 |  | D
| 单选 |  | 4.1.2.17 | 按《特种设备安全法》规定，特种设备事故发生地人民政府接到事故报告，应当（ ），采取应急处置措施，组织应急救援。 | 立即响应 | 依法启动应急预案 | 报告上一级人民政府 | 通知事故单位和相关单位 |  | B
| 单选 |  | 4.1.2.18 | 按《特种设备安全法》规定，特种设备使用单位履行特种设备报废义务，要向原登记的负责特种设备安全监督管理的部门办理使用登记证书（ ）手续。 | 注销 | 登记 | 报废 | 变更 |  | A
| 单选 |  | 4.1.2.19 | 《特种设备安全法》规定，特种设备使用单位的特种设备安全技术档案包括其（ ）、产品质量合格证明、安装及使用维护保养说明、监督检验证明等相关技术资料和文件； | 设计文件 | 制造文件 | 管理文件 | 使用文件 |  | A
| 单选 |  | 4.1.2.20 | 《特种设备安全法》规定，客运索道、大型游乐设施（ ），其运营使用单位应当进行试运行和例行安全检查，并对安全附件和安全保护装置进行检查确认. | 在每日投入使用前 | 在每班投入使用前 | 在每班使用后 | 在每日使用后。 |  | A
A4.2《特种设备安全监察条例》
| 判断 |  | 4.2.1.1 | 制定《特种设备现场安全监督检查规则》的依据是《安全生产法》、《特种设备安全法》和《特种设备安全监察条例》 | 正确 | 错误 |  |  |  | B
| 单选 |  | 4.2.2.1 | 《特种设备安全监察条例》规定，下列哪种情形构成特别重大事故：（ ） | 高空滞留50人以上并且时间在24小时以上的 | 高空滞留50人以上并且时间在48小时以上的 | 高空滞留100人以上并且时间在24小时以上的 | 高空滞留100人以上并且时间在48小时以上的 |  | D
| 单选 |  | 4.2.2.2 | 《特种设备安全监察条例》规定，特种设备（ ），使用单位应当对其进行全面检查，消除事故隐患后，方可重新投入使用。 | 出现故障或者发生异常情况 | 发生事故 | 安全附件出现故障 | 安全附件失灵 |  | A
| 多选 |  | 4.2.3.1 | 《特种设备安全监察条例》规定，国家鼓励推行科学的管理方法，采用先进技术，提高特种设备安全性能和管理水平,( )。 | 增强特种设备生产、使用单位防范事故的能力 | 对取得显著成绩的单位和个人，给予奖励。 | 增强特种设备生产、使用单位的特种设备技术水平提高 | 对取得显著成绩的单位和个人，给予鼓励 |  | AB
| 多选 |  | 4.2.3.2 | 下列叙述符合《特种设备安全监察条例》规定的是（ ）。 | 国家保证特种设备节能技术的研究、开发、示范和推广 | 国家鼓励特种设备节能技术的研究、开发、示范和推广 | 促进特种设备节能技术创新和应用 | 保证特种设备节能技术创新和应用 |  | BC
A4.3 《特种设备作业人员监督管理办法》。
| 判断 |  | 4.3.1.1 | 《特种设备作业人员监督管理办法》规定，对出借《特种设备作业人员证》的、或者使用借用的《特种设备作业人员证》的，处50000元以上罚款；构成犯罪的，依法追究刑事责任。 | 正确 | 错误 |  |  |  | B
| 判断 |  | 4.3.1.2 | 《特种设备作业人员监督管理办法》规定，持《特种设备作业人员证》人员应当在复审期届满3个月前，向发证部门提出复审申请。 | 正确 | 错误 |  |  |  | A
| 单选 |  | 4.3.2.1 | 《特种设备作业人员监督管理办法》规定，用人单位应当对作业人员进行安全教育和培训，保证特种设备作业人员具备必要的特种设备（ ）。 | 安全作业知识、作业技能和及时进行知识更新 | 安全作业知识 | 作业技能 | 作业技能和及时进行知识更新 |  | A
| 单选 |  | 4.3.2.2 | 《特种设备作业人员监督管理办法》规定，县以上特种设备安全监督管理部门负责（ ）的特种设备作业人员的监督管理 | 全省 | 全市 | 本辖区内 | 县级以上 |  | C
| 单选 |  | 4.3.2.3 | 《特种设备作业人员监督管理办法》规定，作业人员未能参加用人单位培训的，可以选择（ ）进行培训。 | 同行业单位 | 专业培训机构 | 检验检测机构 | 考试机构 |  | B
| 单选 |  | 4.3.2.4 | 《特种设备作业人员监督管理办法》规定，用人单位应当对作业人员进行安全教育和培训，保证特种设备作业人员具备必要的特种设备（ ）。 | 安全作业知识、作业技能和及时进行知识更新 | 安全作业知识 | 作业技能 | 作业技能和及时进行知识更新 |  | A
| 单选 |  | 4.3.2.5 | 《特种设备作业人员监督管理办法》规定，申请《特种设备作业人员证》的人员年龄应当在（ ）以上。 | 18周岁 | 20周岁 | 16周岁 | 16岁 |  | A
| 单选 |  | 4.3.2.6 | 《特种设备作业人员监督管理办法》规定，锅炉、压力容器（含气瓶）、（ ）大型游乐设施、场（厂）内专用机动车辆等特种设备的作业人员及其相关管理人员统称特种设备作业人员。 | 压力管道、电梯、起重机械、客运索道、 | 压力管道、电梯、起重机械、 | 电梯、起重机械、客运索道 | 压力管道、电梯、客运索道 |  | A
| 多选 |  | 4.3.3.1 | 《特种设备作业人员监督管理办法》规定，特种设备作业人员应当应当遵守以下（ ）规定。 | 作业时随身携带证件，并自觉接受用人单位的安全管理和特种设备安全监督管理部门的监督检查 | 积极参加特种设备安全教育和安全技术培训 | 严格执行特种设备操作规程和有关安全规章制度 | 制订特种设备操作规程和有关安全管理制度 |  | ABC
A4.4 《特种设备作业人员考核规则》(TSG Z6001)。
| 单选 |  | 4.4.1.1 | 《特种设备作业人员考核规则》 TSG Z6001-2019规定，发证机关应当在收到考试机构的( )完成审批发证工作。 | 考试结束后的20个工作日内 | 考试结束后的20日内 | 考试结束后的10个工作日后 | 考试结束后的10日后 |  | A
| 单选 |  | 4.4.1.2 | 《特种设备作业人员考核规则》 TSG Z6001-2019规定，考试机构应当于考试前2个月公布考试时间、地点、作业项目等事项，需要更改的，应当（ ）。 | 及时通知已报名的申请人员 | 在网站公示 | 通知发证机关 | 告知安全监管部门 |  | A
| 单选 |  | 4.4.1.3 | 《特种设备作业人员考核规则》 TSG Z6001-2019规定， 发证机关应当建立特种设备作业人员发证档案，档案保存期( )不少于10年。 | 不少于4年 | 不少于8年 | 不少于5年 | 不少于10年 |  | D
A4.5 《特种设备使用管理规则》(TSG 08)。
| 判断 |  | 4.5.1.1 | 《特种设备使用管理规则》规定，所有特种设备都需要办理使用登记。 | 正确 | 错误 |  |  |  | B
| 单选 |  | 4.5.2.1 | 《特种设备使用管理规则》规定，特种设备使用单位或者产权单位名称变更时，对（ ）台以上批量变更的，可以简化处理。 | 2 | 5 | 10 | 20
| 单选 |  | 4.5.2.2 | 《特种设备使用管理规则》规定，该规则适用于《特种设备目录》范围内的特种设备的（ ）。 | 安全与节能 | 安全与环保 | 安全 | 节能 |  | A
| 单选 |  | 4.5.2.3 | 《特种设备使用管理规则》规定，使用单位应当按照（ ），发现事故隐患应当及时消除，待隐患消除后，方可继续使用。 | 隐患排查治理制度进行隐患排查 | 日常检查 | 运行检查 | 年度检查 |  | A
| 单选 |  | 4.5.2.4 | 《特种设备使用管理规则》规定，使用（ ）的特种设备使用单位，应当设置特种设备安全管理机构，逐台落实安全责任人。 | 各类特种设备(不含气瓶)总量大于30台（含50台） | 各类特种设备(不含气瓶)总量大于50台（含50台） | 各类特种设备(不含气瓶)总量大于75台（含75台） | 各类特种设备(不含气瓶)总量大于100台（含100台） |  | B
| 单选 |  | 4.5.2.5 | 《特种设备使用管理规则》规定，使用单位应当根据（ ）对特种设备进行经常性维护保养，保证在用特种设备始终处于正常使用状态。 | 设备特点和使用状况 | 设备特点 | 使用状况 | 特种设备法律、法规规定 |  | A
| 单选 |  | 4.5.2.6 | 《特种设备使用管理规则》规定，对存在严重事故隐患，无改造、修理价值的特种设备，或者达到安全技术规范规定的报废期限的，应当及时予以报废，产权单位应当（ )。 | 拆除该特种设备 | 拆除该特种设备，予以报废 | 拆除该特种设备，办理报废手续 | 采取必要措施消除该特种设备的使用功能 |  | D
A4.6 《场(厂)内专用机动车辆安全技术监察规程》(TSG N0001)。
| 判断 |  | 4.6.1.1 | 场车行驶路面应当平坦硬实。 | 正确 | 错误 |  |  |  | A
| 判断 |  | 4.6.1.3 | 场车车身的技术状况应当能够保证驾驶人员的正常工作条件，并且具有良好的视野。 | 正确 | 错误 |  |  |  | A
| 判断 |  | 4.6.1.3 | 场车的名牌、安全警示标志及其说明应当置于场车的显著位置。 | 正确 | 错误 |  |  |  | A
| 判断 |  | 4.6.2.6 | 场车应当设置能够发出清晰声响的警示装置和后视镜。 | 正确 | 错误 |  |  |  | A
| 判断 |  | 4.6.2.7 | 场车可以不设置后视镜。 | 正确 | 错误 |  |  |  | B
| 判断 |  | 4.6.2.8 | 座驾式车辆的驾驶人员位置上应当配备安全带等防护约束装置。 | 正确 | 错误 |  |  |  | A
| 判断 |  | 4.6.2.9 | 座驾式车辆的驾驶人员位置上可以不配备安全带等防护约束装置。 | 正确 | 错误 |  |  |  | B
| 判断 |  | 4.6.2.14 | 应当在场车铭牌上注明“本车仅限在工厂厂区、旅游景区、游乐场所用”。 | 正确 | 错误 |  |  |  | A
| 判断 |  | 4.6.2.15 | 场车改造后，原铭牌不变，同时增加新的铭牌。 | 正确 | 错误 |  |  |  | A
| 判断 |  | 4.6.2.16 | 场车改造后，不需要增加新的铭牌。 | 正确 | 错误 |  |  |  | B
| 判断 |  | 4.6.2.17 | 场车改造后应当进行首次检验，合格并且变更登记后方可投入使用。 | 正确 | 错误 |  |  |  | A
| 判断 |  | 4.6.2.18 | 场车改造后应当进行首次检验，检验合格就可以投入使用。 | 正确 | 错误 |  |  |  | B
| 判断 |  | 4.6.3.1 | 场车的名牌、安全警示标志及其说明应保存在安全管理人员办公室。 | 正确 | 错误 |  |  |  | B
| 判断 |  | 4.6.3.3 | 场车使用单位可以根据场车的使用频繁程度、环境条件状况，确定高于本规程规定的日常维护保养、自行检查和全面检查的周期和内容。 | 正确 | 错误 |  |  |  | A
| 判断 |  | 4.6.3.4 | 流动作业的场车使用期间，在使用所在地或者使用登记所在地进行定期检验。 | 正确 | 错误 |  |  |  | A
| 判断 |  | 4.6.3.5 | 流动作业的场车使用期间，必须回到使用登记所在地进行定期检验。 | 正确 | 错误 |  |  |  | B
| 判断 |  | 4.6.3.6 | 场车使用单位应当取得营业执照。 | 正确 | 错误 |  |  |  | A
| 判断 |  | 4.6.3.7 | 场车使用单位如果车辆数量较少，可不取得营业执照。 | 正确 | 错误 |  |  |  | B
| 判断 |  | 4.6.3.8 | 场车使用单位应当对其区域内使用场车的安全负责。 | 正确 | 错误 |  |  |  | A
| 判断 |  | 4.6.3.9 | 场车使用单位应制定安全操作规程。 | 正确 | 错误 |  |  |  | A
| 判断 |  | 4.6.3.10 | 叉车使用中，如果将货叉更换为其他属具，该设备的使用安全由使用单位负责。 | 正确 | 错误 |  |  |  | A
| 判断 |  | 4.6.3.11 | 场车的使用单位应当根据本单位场车工作区域的路况，规范本单位场车作业环境。 | 正确 | 错误 |  |  |  | A
| 判断 |  | 4.6.3.12 | 场车如果在《道路交通安全法》规定的道路上行驶，应当遵守公安交通管理部门的规定。 | 正确 | 错误 |  |  |  | A
| 判断 |  | 4.6.3.13 | 场车如果在《道路交通安全法》规定的道路上行驶，可不遵守遵守公安交通管理部门的规定。 | 正确 | 错误 |  |  |  | B
| 判断 |  | 4.6.3.15 | 场车首次投入使用前，向产权单位所在地的特种设备检验机构申请首次检验。 | 正确 | 错误 |  |  |  | A
| 判断 |  | 4.6.3.16 | 新购买场车不需要首次检验可直接投入使用。 | 正确 | 错误 |  |  |  | B
| 单选 |  | 4.6.2.19 | （ ），换挡应该有同步器。 | 机械传动叉车 | 液力传动叉车 | 静压传动叉车 | 内燃叉车 |  | A
| 单选 |  | 4.6.2.20 | （ ），应当具有微动功能。 | 机械传动叉车 | 液力传动叉车 | 静压传动叉车 | 内燃叉车 |  | B
| 单选 |  | 4.6.2.21 | （ ），只有处于制动状态时才能启动发动机。 | 机械传动叉车 | 液力传动叉车 | 静压传动叉车 | 内燃叉车 |  | C
| 单选 |  | 4.6.2.22 | （ ），应当配备在传动装置处于接合状态时，能防止发动机启动的装置。 | 机械传动叉车 | 液力传动叉车 | 静压传动叉车 | 内燃叉车 |  | D
| 单选 |  | 4.6.2.23 | 叉车液压系统用软管、硬管和接头至少能承受液压回路（ ）倍的工作压力。 | 3 | 4 | 5 | 6 |  | A
| 单选 |  | 4.6.2.24 | 叉车液压系统用（ ）至少能承受液压回路3倍的工作压力。 | 软管 | 硬管 | 接头 | 软管、硬管和接头 |  | D
| 单选 |  | 4.6.2.26 | 在叉车（除装有伸缩门架和货叉的前移式叉车）上使用一组单一功能的操纵杆时，离操作者最近的操纵杆控制（ ）。 | 起升和升降 | 倾斜空能 | 侧移功能 | 辅助功能 |  | A
| 单选 |  | 4.6.2.27 | 在叉车（除装有伸缩门架和货叉的前移式叉车）上使用一组单一功能的操纵杆时，第二近的操纵杆控制（ ）。 | 起升和升降 | 倾斜空能 | 侧移功能 | 辅助功能 |  | B
| 单选 |  | 4.6.2.28 | 在叉车（除装有伸缩门架和货叉的前移式叉车）上使用一组单一功能的操纵杆时，第三近的操纵杆控制（ ）。 | 起升和升降 | 倾斜空能 | 侧移功能 | 辅助功能 |  | C
| 单选 |  | 4.6.2.29 | 在叉车（除装有伸缩门架和货叉的前移式叉车）上使用一组单一功能的操纵杆时，第四近的操纵杆控制（ ）。 | 起升和升降 | 倾斜空能 | 侧移功能 | 辅助功能 |  | D
| 单选 |  | 4.6.2.30 | 蓄电池叉车，蓄电池绝缘电阻不小于（ ）Ω乘以蓄电池组额定电压数值（单位为V） | 30 | 40 | 50 | 60 |  | C
| 单选 |  | 4.6.2.31 | 叉车应当设置（ ）。 | 下降限速装置 | 上升限速装置 | 门架前倾自锁装置 | 下降限速装置、门架前倾自锁装置 |  | D
| 单选 |  | 4.6.2.32 | 具有防爆功能的叉车，工作装置应当具有（ ）防爆的功能。 | 机械 | 电气 | 机电 | 隔离 |  | A
| 单选 |  | 4.6.2.34 | 蓄电池场车的电气系统应当采用（ ），保证良好的绝缘，控制部分应当可靠。 | 单线制 | 双线制 | 三线制 | 四线制 |  | B
| 单选 |  | 4.6.2.40 | 叉车的起升链条的安全系数不低于（ ）。 | 1 | 3 | 5 | 7 |  | C
| 单选 |  | 4.6.2.41 | 蓄电池驱动的场车，行走电动机应该采用60min（S2）工作制，电动机的绝缘等级不低于（ ）。 | E | F | G | H |  | B
| 单选 |  | 4.6.2.47 | 场车铭牌标注应当醒目，采用黑体，字高不小于（ ）mm。 | 1 | 5 | 10 | 15 |  | B
| 单选 |  | 4.6.2.48 | 从事改造、修理的单位应当在场车改造、修理后，由从事改造、修理的单位自检，自检报告应当移交（ ）存档。 | 使用单位 | 改造单位 | 修理单位 | 检验单位 |  | A
| 单选 |  | 4.6.4.1 | 检验有效期届满的（ ）个月以前，使用单位应向特种设备检验机构提出定期检验申请。 | 1 | 2 | 3 | 6 |  | A
| 单选 |  | 4.6.3.19 | 流动作业的场车使用期间，在（ ）进行定期检验。 | 使用所在地 | 使用登记所在地 | 使用所在地或者使用登记所在地 | 制造单位所在地 |  | C
| 单选 |  | 4.6.3.20 | 场车使用单位根据场车的（ ），选择适应使用条件要求的场车，并且对所购买场车的选型负责。 | 用途 | 使用环境 | 用途、使用环境 | 生产工艺 |  | C
| 单选 |  | 4.6.3.21 | 使用单位应当对在用场车至少（ ）进行一次日常维护保养和自行检查。 | 每月 | 半年 | 一年 | 两个月 |  | A
| 单选 |  | 4.6.3.22 | 场车日常维护保养、自行检查和全面检查记录至少保存（ ）年。 | 1 | 5 | 10 | 15 |  | B
| 单选 |  | 4.6.3.23 | 场车日常维护保养、自行检查由使用单位的（ ）实施。 | 场车作业人员 | 场车安全管理人员 | 车间主任 | 总工程师 |  | A
| 单选 |  | 4.6.3.24 | 场车全面检查由使用单位的（ ）负责组织实施，或者委托其他专业机构实施。 | 场车作业人员 | 场车安全管理人员 | 车间主任 | 总工程师 |  | B
| 单选 |  | 4.6.3.25 | 使用单位应当对在用场车（ ）进行一次全面检查。 | 每月 | 半年 | 每年 | 两个月 |  | C
| 单选 |  | 4.6.4.2 | 定期检验，是指在场车使用单位进行经常性维护保养和自行检查合格的基础上，特种设备设备检验机构对纳入使用登记的在用场车按照规定周期（ ）进行的检验。 | 每年1次 | 每年2次 | 两年一次 | 四年一次 |  | A
| 多选 |  | 4.6.4.3 | 场车行驶路线中存在（ ）等特殊路况时，应该设置保护设施、警示标志和限速提示等。 | 陡坡 | 长坡 | 急弯 | 窄道 | 深沟 | ABCDE
| 多选 |  | 4.6.4.4 | 场车行驶路线中存在陡坡、长坡、急弯、窄道、深沟等特殊路况时，应该设置（ ）等。 | 保护设施 | 警示标志 | 限速提示 | 安全岗亭 |  | ABC
| 多选 |  | 4.6.2.50 | 叉车的主要受力结构件包括（ ）。 | 车架 | 门架 | 货叉架 | 货叉 |  | ABCD
| 多选 |  | 4.6.2.52 | 场车的启动应该设置开关装置，需要由（ ）等才能启动。 | 钥匙 | 密码 | 磁卡 | 按钮 |  | ABC
| 多选 |  | 4.6.2.53 | 蓄电池场车的控制系统应该具有（ ）保护功能。 | 欠电压 | 过电流 | 过热 | 过电压 |  | ABCD
| 多选 |  | 4.6.2.54 | 平衡重式叉车应当设置（ ）。 | 前照灯 | 制动灯 | 转向灯 | 信号装置 |  | ABCD
| 多选 |  | 4.6.3.26 | 场车使用单位应当制定安全操作规程，至少包括（ ）等要求。 | 系安全带 | 转弯减速 | 下坡减速 | 超高限速 |  | ABCD
| 多选 |  | 4.6.2.57 | 场车出厂时，应当以中文形式附有（ ）。 | 主要设计图样 | 产品质量合格证明 | 使用维护保养说明 | 发票 |  | ABC
| 多选 |  | 4.6.2.58 | 主要设计图样，包括（ ）等。 | 总图或者整车示意图 | 制动原理图 | 电气原理图 | 液压或者气动原理图 |  | ABCD
| 多选 |  | 4.6.3.27 | 场车出现故障或者发生异常情况，使用单位应当（ ）。 | 停止使用 | 对其进行全面检查 | 消除事故隐患 | 并且记录 | 记录存入安全技术档案 | ABCDE
| 多选 |  | 4.6.3.28 | 在用场车的日常维护保养，至少包括主要受力结构件、安全保护装置、工作机构、操纵机构、电气（液压、气动）控制系统等的（ ）。 | 清洁 | 润滑 | 检查 | 调整 | 更换易损件和失效的零部件 | ABCDE
A4.7 GB4387《工业企业厂内铁路、道路运输安全规程》。
| 判断 |  | 4.7.1.1 | 场车使用单位应合理地组织车流、人流、从设计上保证运输、装卸作业的安全。 | 正确 | 错误 |  |  |  | A
| 判断 |  | 4.7.1.2 | 使用单位对场车进行的大、中、小维修，可以代替日常的维护保养。 | 正确 | 错误 |  |  |  | B
| 判断 |  | 4.7.1.3 | 从事运输作业的新职工，应进行安全教育，在指定的人员带领下工作，满足培训时间后，经考试合格后方准上岗。 | 正确 | 错误 |  |  |  | A
| 判断 |  | 4.7.1.4 | 从事运输作业的人员，应定期进行体格检查。经检查不合格，不得从事原职工作。 | 正确 | 错误 |  |  |  | A
| 判断 |  | 4.7.1.5 | 运输、装卸作业人员作业时应按规定穿戴劳动防护用品。 | 正确 | 错误 |  |  |  | A
| 判断 |  | 4.7.1.6 | 新购买、改装和修复后的运输、装卸设备，应在投入使用前经过试运转，制定安全技术操作规程后方可投入使用。 | 正确 | 错误 |  |  |  | B
| 判断 |  | 4.7.1.7 | 场车驾驶人员，须经过有关部门组织的专业技术、安全操作考试合格，取得操作证，方可驾驶。 | 正确 | 错误 |  |  |  | A
| 判断 |  | 4.7.1.8 | 厂内行驶路面宽度9米以下时，应划中心线，分道行驶。 | 正确 | 错误 |  |  |  | B
| 判断 |  | 4.7.1.9 | 场车在厂内路面狭窄或交通量大时，应尽量实行单向通行。 | 正确 | 错误 |  |  |  | A
| 判断 |  | 4.7.1.10 | 场车在厂内路面狭窄或交通量大时，应限制通行。 | 正确 | 错误 |  |  |  | B
| 判断 |  | 4.7.1.11 | 场车在厂内恶劣天气能见度在5米以内时，应停止行驶。 | 正确 | 错误 |  |  |  | A
| 判断 |  | 4.7.1.12 | 场车在厂内恶劣天气能见度在10米以内，道路最大纵坡度在6%以上时，应停止行驶。 | 正确 | 错误 |  |  |  | A
| 判断 |  | 4.7.1.13 | 场车在厂内道口、交叉口、装卸作业、人行稠密地段、下坡道、设有警告标志处或转弯、调头时最高行驶速度不得超过15km/h。 | 正确 | 错误 |  |  |  | A
| 判断 |  | 4.7.1.14 | 场车在厂内道口、交叉口、装卸作业、人行稠密地段、下坡道、设有警告标志处或转弯、调头时最高行驶速度为10km/h。 | 正确 | 错误 |  |  |  | B
| 判断 |  | 4.7.1.15 | 场车应停在指定的地点或道路有效路面以外不妨碍交通的地点。 | 正确 | 错误 |  |  |  | A
| 判断 |  | 4.7.1.16 | 场车应停在厂内道路有效路面以内不妨碍交通的地点。 | 正确 | 错误 |  |  |  | B
| 判断 |  | 4.7.1.17 | 叉车叉载货物必须均衡平稳，不得超过额定的体积和质量。 | 正确 | 错误 |  |  |  | A
| 判断 |  | 4.7.1.18 | 叉车在进出厂房、仓库、车间大门、停车场、加油站、上下地中衡、危险地段、生产现场和倒车时，行驶速度不得大于5km/h。 | 正确 | 错误 |  |  |  | A
| 判断 |  | 4.7.1.19 | 场车停车时，应选在纵坡度6%以上路面。 | 正确 | 错误 |  |  |  | B
| 判断 |  | 4.7.1.20 | 场车倒车时，驾驶员应检查车辆状况，确认正常后方可操作。 | 正确 | 错误 |  |  |  | B
| 判断 |  | 4.7.1.21 | 场车倒车时，驾驶员应先查明周围情况，确认安全后方准倒车。 | 正确 | 错误 |  |  |  | A
| 单选 |  | 4.7.1.22 | 制造、改造和改装的运输、装卸设备，应由具有相应（ ）的设计和生产单位出具完整的技术资料、使用说明书和合格证等。 | 能力 | 资质 | 技术 | 注册资金 |  | B
| 单选 |  | 4.7.1.23 | 企业应对厂内发生道路运输安全事故及其他影响运输安全、畅通的突发事件，制定（ ），明确应急指挥、救援等事项。 | 抢救措施 | 突发预案 | 人员撤离方案 | 应急救援预案 |  | D
| 单选 |  | 4.7.1.24 | 场车在冰雪泥泞道路上应缓慢行驶，避免（ ）。 | 紧急制动 | 紧急启动 | 使用制动 | 使用防滑链 |  | A
| 单选 |  | 4.7.1.25 | 场车停车时，应选在纵坡度（ ）5%以上路面。 | 大于 | 等于 | 小于 | 大约 |  | C
| 单选 |  | 4.7.1.26 | 场车在厂内恶劣天气能见度在（ ）米以内，道路最大纵坡度在6%以上时，应停止行驶。 | 15 | 10 | 20 | 30 |  | B
| 单选 |  | 4.7.1.27 | 在结冰积雪积水的道路；恶劣天气能见度小于30米时，最高行驶速度不得高于（ ）km/h。 | 20 | 15 | 10 | 25 |  | C
| 单选 |  | 4.7.1.28 | 在结冰积雪积水的道路；恶劣天气能见度小于（ ）米时，最高行驶速度不得高于10km/h。 | 30 | 20 | 15 | 10 |  | A
| 单选 |  | 4.7.1.29 | 场车在恶劣天气能见度小于（ ）米时，应停止行驶。 | 5 | 10 | 15 | 20 |  | A
| 单选 |  | 4.7.1.30 | 场车倒车时，驾驶员应先查明（ ），确认安全后方准倒车。 | 车辆情况 | 周围情况 | 制动性能 | 启动性能 |  | B
| 单选 |  | 4.7.1.31 | 场车在无限速标志的厂内主干道行驶时，不得超过（ ）km/h。 | 40 | 30 | 20 | 15 |  | B
| 单选 |  | 4.7.1.32 | 新购买、改装和修复后的运输、装卸设备，应在投入使用前经过验收，符合（ ）并制定安全技术操作规程后方可投入使用。 | 出厂技术要求 | 合同规定 | 验收标准 | 安全技术要求 |  | D
| 单选 |  | 4.7.1.33 | 场车在停车时不得逆向停车，驾驶员离开车时应（ ），切断电路、收好车钥匙。 | 拉紧手刹 | 踩下脚刹 | 检查胎压 | 放开手刹 |  | A
| 单选 |  | 4.7.1.34 | 场车在通过无人看守的铁路道口，视距受限时，应提前减速，必须做到“（ ）”。 | 一慢、二看、三通过。 | 一停、二看、三通过。 | 一看、二鸣、三通过。 | 一看、二快、三通过。 |  | B
| 单选 |  | 4.7.1.35 | 叉车在向运输易燃、易爆物品的车辆装载易燃、易爆物品时，堆放高度不得高于车厢栏板，装载量不得超过车辆额定载重量的（ ）。 | 二分之一 | 三分之二 | 四分之三 | 五分之四 |  | B
| 单选 |  | 4.7.1.36 | 叉车在进出厂房、仓库、车间大门、停车场、加油站、上下地中衡、危险地段、生产现场或倒车时，行驶速度不得超过（ ）km/h。 | 5 | 10 | 15 | 20 |  | A
| 单选 |  | 4.7.1.37 | 使用单位应建立场车的（ ），有计划的对其进行大、中、小修和维护保养。 | 质量档案 | 行驶记录 | 驾驶记录 | 技术档案 |  | D
| 单选 |  | 4.7.1.38 | 新购买、改装和修复后的运输、装卸设备，应在投入使用前经过（ ）或试运转，符合安全技术要求并制定安全技术操作规程后方可投入使用。 | 考核 | 评价 | 验收 | 评估 |  | C
| 单选 |  | 4.7.1.39 | 厂内行驶路面宽度（ ）米以上时，应划中心线，分道行驶。 | 6 | 7 | 8 | 9 |  | D
| 单选 |  | 4.7.1.40 | 严禁场车在铁路道口、桥梁、隧道和危险地段倒车或（ ）。 | 调头 | 行驶 | 停车 | 鸣笛 |  | A
| 单选 |  | 4.7.1.41 | 场车应停在距厂房、仓库、交叉口、转弯处和危险地段（ ）米以外安全的地方。 | 5 | 8 | 10 | 15 |  | D
| 多选 |  | 4.7.1.42 | 制造、改造和改装的运输、装卸设备，应由具有相应资质的设计和生产单位出具完整的技术资料、（ ）等。 | 评价报告 | 市场分析 | 使用说明书 | 合格证 |  | CD
| 多选 |  | 4.7.1.43 | 场车驾驶人员，须经过有关部门组织的（ ）考试合格，取得操作证，方可驾驶。 | 专业技术 | 执业资格 | 安全操作 | 职业技能 |  | AD
| 多选 |  | 4.7.1.44 | 叉车在进出厂房、（ ）生产现场或倒车时，行驶速度不得超过5km/h。 | 仓库 | 车间大门 | 停车场 | 上下地中衡 |  | ABCD
| 多选 |  | 4.7.1.45 | 场车倒车时，驾驶员应先（ ）以后方可倒车。 | 查明周围情况 | 确认安全 | 鸣笛 | 下车 |  | AB
| 多选 |  | 4.7.1.46 | 场车在交叉口、道口、（ ）或转弯、掉头时，行驶速度不得超过15km/h。 | 仓库大门 | 行人稠密地段 | 下坡道 | 设有警告标志处 |  | BCD
| 多选 |  | 4.7.1.47 | 场车在冰雪泥泞道路上应（ ）。 | 缓慢行驶 | 降低胎压 | 避免倒车 | 避免紧急制动 |  | AD
| 多选 |  | 4.7.1.48 | 企业应对厂内发生道路运输安全事故及其他影响运输安全、畅通的突发事件，应制定（ ）。 | 应急救援预案 | 搜救方案 | 明确应急指挥 | 救援等事项 |  | ACD
| 多选 |  | 4.7.1.49 | 厂内道路应根据交通量设置交通标志，其设置、（ ）和颜色等必须符合国家标准的规定。 | 位置 | 形式 | 尺寸 | 图案 |  | ABCD